## Worksheet
UC-CAM10PRO-MA1
Kamera
Pixels | 8.46M
Physikalische Auflösung | 4K UHD
Unterstützte Auflösungen | 2160p/30fps, 1440p/30fps, 1080p/30fps
Diagonales Sichtfeld (dFoV) | 120°
Fokus-Modus | Fest
Fokus-Entfernung | 8m
Öffnung | 2.5
Zoom | 5-facherDigitalzoom
Weißabgleich | ja
Belichtung | ja
Gegenlichtausgleich | ja
Auto-Framing | ja
Anzahl der Kamera-Positions-Voreinstellungen | 1
Audio
Anzahl der Mikrofonarrays | 8
Aufnahmebereich des Mikrofons | 8m
Aufnahmewinkel des Mikrofons | 180°
Automatische Verfolgung | ja
Rauschunterdrückung | ja
Automatische Verstärkerregelung | ja
Konnektivität
Camera | USB Type-C
Host | USB v.3.0
Mikrofon
Anzahl der Mikrofonarrays | x8
Aufnahmebereich | 8m (Radius)
Konnektivität & Tastenbedienung
USB Type C | x1
MECHANISCH
Neigungswinkel | ≤15°
Rotierbar | 360°
Kamera Abdeckung für Privatsphäre | yes
ENTHALTENES ZUBEHÖR
Kabel | USB 2.0 (type A to C)
Fernbedienung | ja (Batterien enthalten)
Netzteil | ja
LEISTUNG
Vorschriften | CE, FCC-B, RoHS support, ErP, WEEE, REACH
ABMESSUNGEN / GEWICHT
Produktabmessungen B x H x T | 300. x 85 x 100mm
Verpackungsabmessungen B x H x T | 300 x 84 x 100mm
Gewicht (ohne Verpackung) | 0.346kg
Gewicht (inkl. Verpackung) | 1kg
EAN code | 4948570033157
ABMESSUNGEN / GEWICHT
Produktabmessungen B x H x T | 300. x 85 x 100mm
Verpackungsabmessungen B x H x T | 300 x 84 x 100mm
Gewicht (ohne Verpackung) | 0.346kg
Gewicht (inkl. Verpackung) | 1kg
EAN code | 4948570033157