## Worksheet
WP D002C
Device
DisplayPort Out | x1 (1.2, complies with HDCP)
Audio | Stereo, Radioqualität 16bits 48kHz
Auflösung im Ausgang | 720x480, 720x576, 1280x720,1920x1080(1080P), 3840x2160@30Hz
Auflösung im Eingang | Video: 480p, 576p, 720p, 1080p
Wireless | IEEE 802.11n, 5GHz
Wireless Datenrate | bis zu 300Mbps
Authentifizierungsprotokoll | WPA2 (WPA2-PSK (Pre-Shared key) / WPA2-Enterprise)
Sicherheit (Verschlüsselung) | WPA2
Reichweite | 20 m max.
Technische Spezifikation
Farbe | silber, schwarz
Software | Connects with EShare app version 7.3 and higher.
STROMVERWALTUNG
Netzteil | extern
Leistungsaufnahme | 4.5W typisch
LEISTUNG
Vorschriften | CE, RoHS support, WEEE, REACH
ABMESSUNGEN / GEWICHT
Produktabmessungen B x H x T | 57 x 175 x 17mm
Verpackungsabmessungen B x H x T | 100 x 123 x 33mm
Gewicht (ohne Verpackung) | 0.81kg
Gewicht (inkl. Verpackung) | 0.217kg
EAN code | 4948570032891
ABMESSUNGEN / GEWICHT
Produktabmessungen B x H x T | 57 x 175 x 17mm
Verpackungsabmessungen B x H x T | 100 x 123 x 33mm
Gewicht (ohne Verpackung) | 0.81kg
Gewicht (inkl. Verpackung) | 0.217kg
EAN code | 4948570032891