## Worksheet
ProLite T2452MSC-B1
DISPLAY EIGENSCHAFTEN
Design | Edge-to-Edge-Glas
Bilddiagonale | 23.8.", 60.5cm
Panel-Technologie | IPS
Physikalische Auflösung | 1920 x 1080 @60Hz (2.1 megapixel Full HD)
Bildformat | 16:9
Helligkeit | 400 cd/m²
Helligkeit | 360 cd/m² mit Touch Panel
Lichtdurchlässigkeit | 90%
Kontrastverhältnis | 1000:1
Reaktionszeit (GTG) | 5ms
Blickwinkel | horizontal/vertikal: 178°/178°, rechts/links: 89°/89°, nach oben/unten: 89°/89°
Farbunterstützung | 16.7mln 8bit
Horizontalfrequenz | 30 - 83kHz
Arbeitsfläche H x B | 527 x 296.5mm, 20.7 x 11.7"
Pixelabstand | 0.274mm
Gehäusefarbe/art | schwarz, matt
Touch
Touchscreen Technologie | Projectiv kapazitiv
Berührungspunkte | 10 (HID, nur wenn das Betriebssystem das unterstützt)
Touch-Genauigkeit | +- 2mm
Touch-Methode | Stift, Finger, Handschuh (latex)
Touch-Oberfläche | USB
Unterstützte Betriebssysteme | Alle iiyama Monitore sind Plug & Play kompatibel mit Windows und Linux. Details zum unterstützten Betriebssystem für die Touch-Modelle finden Sie im Produkthandbuch im Downloadbereich.
Handballenerkennung | ja
SCHNITTSTELLEN & ANSCHLÜSSE
Digitaler Video Eingang | HDMI x1 DisplayPort x1
Audio Ausgang | Mini Jack x1 Lautsprecher 2 x 1W
USB HUB | x2 (v.3.2 (Gen 1, 5Gbit))
FEATURES
Extras | Anti-Fingerprint-Beschichtung
Glas Härtegrad | 7H
OSD-Tastensperre | ja
ALLGEMEIN
OSD Menü Sprachen | EN, DE, FR, ES, IT, PT, RU, JP, NL, PL
Bedientasten | Menü, hochscrollen / Eco, runterscrollen / Lautstärke, Auswahl / Input, Power
Einstellbare Parameter | Bildeinstellungen (Helligkeit, Kontrast, i-Style Color, Kontrast, ECO, OverDrive, X-Rs-Technologie), Farbeinstellungen (Gamma, RGB-Bereich, Farbtemperatur), Bildeinstellungen (Videomodus-Einstellung, Blaulichtreduzierung, Scharf und Weich), OSD (horizontale Position, vertikale Position, OSD-Zeit, OSD-Hintergrund, Sprache, Display-Informationen), Extras (Reset, DDC/CI, Signalauswahl, Lautstärke, Stummschaltung, Öffnungslogo, LED, Touch-Schalter)
Diebstahlschutz | Kensington-lock™ vorbereitet
Blaulicht Reduktion | ja
Flicker-Free LED | ja
Plug & Play | DDC2B
MECHANISCH
Neigungswinkel | 90° nach oben; 5° nach unten
VESA Norm | 100 x 100mm
MTBF (durchschnittliche Betriebsdauer zwischen zwei Ausfällen) | 50000 Stunden (ohne Hintergrundbeleuchtung)
ENTHALTENES ZUBEHÖR
Kabel | Netz, USB, HDMI
Anleitungen | Leitfaden zur Inbetriebnahme, Sicherheits-Hinweise
STROMVERWALTUNG
Netzteil | intern
Stromversorgung | AC 100 - 240V, 50/60Hz
Leistungsaufnahme | 18W typisch, 1.5W Standby, 0.3W ausgeschaltet
LEISTUNG
Vorschriften | CE, TÜV-Bauart, EAC, RoHS support, ErP, WEEE, REACH, UKCA, cTUVus
Energieeffizienzklasse (Regulation (EU) 2017/1369) | E
REACH SVHC | über 0.1% Blei enthalten
ABMESSUNGEN / GEWICHT
Produktabmessungen B x H x T | 567 x 385 x 253.5mm
Verpackungsabmessungen B x H x T | 635 x 405 x 143mm
Gewicht (ohne Verpackung) | 5.6kg
Gewicht (inkl. Verpackung) | 7.2kg
EAN code | 4948570121816