## Worksheet
ProLite LH4360UHS-B1AG
DISPLAY EIGENSCHAFTEN
Design | Thin bezel
Bilddiagonale | 42.5", 108cm
Panel-Technologie | VA, AG beschichtetes Glas, matte Oberfläche, hard coating (3H), Haze 25%
Physikalische Auflösung | 3840 x 2160 @60Hz (8.3 MegaPixels 4K UHD)
Bildformat | 16:9
Helligkeit | 500 cd/m²
Kontrastverhältnis | 5000:1
Reaktionszeit (GTG) | 8,5ms
Blickwinkel | horizontal/vertikal: 178°/178°, rechts/links: 89°/89°, nach oben/unten: 89°/89°
Farbunterstützung | 1.07G (8 Bits+FRC) (NTSC 87%)
Horizontalfrequenz | 28 - 160kHz
Arbeitsfläche H x B | 941.2 x 529.4mm, 37.1 x 20.8"
Rahmenbreite (Seiten, oben, unten) | 9mm, 9mm, 9mm
Pixelabstand | 0.245mm
Gehäusefarbe/art | schwarz, matt
SCHNITTSTELLEN & ANSCHLÜSSE
Digitaler Video Eingang | HDMI x3 (2.0, max. 3840x2160 @60Hz)
Monitorsteuerungseingang | RS-232c x1 RJ45 (LAN) x1
Audio Ausgang | Mini Jack x1 (3.5mm) Lautsprecher 2 x 10W
HDCP | 1.4 & 2.2
USB-Ports | x2 (2.0)
FEATURES
Integrierte Software | Android 11 OS, FailOver, iiSignage², EShare
WiFi | ja (Integriertes, 802.11ac)
Hardware | CPU: A53*4, GPU: G52 MP2, RAM: 2GB, ROM: 16GB
Extras | Inklusive Wandmontage-Kit (VESA 400x300mm)
Max. Betriebszeit | 24/7
Anti-Bildspeicherung | ja
Media Playback | ja
Gehäuseart (Frontrahmen) | Kunststoff
ALLGEMEIN
OSD Menü Sprachen | EN, DE, FR, ES, IT, CN, RU, JP, CZ, NL, PL, SV, FI, DA, NB
Bedientasten | Einschalttaste, Betriebsanzeige, Fernbedienungssensor
Einstellbare Parameter | Bild (Helligkeit, Kontrast, Schärfe, Schwarzwert, Farbton, Farbe, Rauschunterdrückung, Gamma-Auswahl, Farbtemperatur, Farbsteuerung, Over-Scan, Bild-Reset), Bildschirm (Zoom-Modus, benutzerdefinierter Zoom, Bildschirm-Reset), Audio (Balance, Höhen, Bässe, Lautstärke, Audio-Ausgang, maximale Lautstärke, minimale Lautstärke, Stummschaltung, Audio-Ausgangssynchronisation, Lautsprechereinstellung, Audio-Reset), Konfiguration 1 (Einschaltzustand, Panel-Speicherung, RS232-Routing, Boot auf Quelle, WOL, Konfiguration 1-Reset, Werks-Reset), Konfiguration 2 (OSD-Timeout, OSD H-Position, OSD V-Position, Systemrotation, Informations-OSD, Logo- und Animationseinstellung, Animationseinstellung, Monitor-ID, Monitorinformationen, HDMI-Version, Zurücksetzen der Konfiguration 2), erweiterte Option (IR-Steuerung, Ausschalttimer, Zeitplan, HDMI mit einem Kabel, HDMI mit einem Kabel ausschalten, FailOver, Sprache, OSD-Transparenz, Stromsparen, Zurücksetzen der erweiterten Option), Android-Einstellungen (Netzwerk & Internet, Apps & Benachrichtigungen, Anzeige, Signage-Anzeige, Sicherheit, Sprache & Eingabe, Datum & Uhrzeit, Über das Gerät)
Plug & Play | DDC2B
MECHANISCH
Ausrichtung | Querformat, Hochformat
Lüfterloses Design | ja
VESA Norm | 400 x 300mm
Betriebstemperaturbereich | 0°C - 40°C
Temperaturbereich bei Lagerung | - 20°C - 60°C
MTBF (durchschnittliche Betriebsdauer zwischen zwei Ausfällen) | 50.000 Stunden (ohne Hintergrundbeleuchtung)
ENTHALTENES ZUBEHÖR
Kabel | Netz (1.8m), HDMI (1.8m), RS-232c (1.8m)
Anleitungen | Leitfaden zur Inbetriebnahme, Sicherheits-Hinweise
Sonstiges | Wandhalterung, Wandhalterungsführung, Schrauben, Dübel, Aufkleber für Schraubenlöcher
Fernbedienung | ja (Batterien enthalten)
STROMVERWALTUNG
Netzteil | intern
Stromversorgung | AC 100 - 240V, 50/60Hz
Leistungsaufnahme | 73W typisch, 0.5W Standby, 0.3W ausgeschaltet
LEISTUNG
Vorschriften | CB, CE, TÜV-Bauart, EAC, RoHS support, ErP, WEEE, REACH, UKCA
Energieeffizienzklasse (Regulation (EU) 2017/1369) | G
ABMESSUNGEN / GEWICHT
Produktabmessungen B x H x T | 967.4 x 555.9 x 40mm
Verpackungsabmessungen B x H x T | 1075 x 652 x 144mm
Gewicht (ohne Verpackung) | 9.1kg
Gewicht (inkl. Verpackung) | 12.7kg
EAN code | 4948570122295
ABMESSUNGEN / GEWICHT
Produktabmessungen B x H x T | 967.4 x 555.9 x 40mm
Verpackungsabmessungen B x H x T | 1075 x 652 x 144mm
Gewicht (ohne Verpackung) | 9.1kg
Gewicht (inkl. Verpackung) | 12.7kg
EAN code | 4948570122295