## Worksheet
MD-WM15060
Device
Type | Wandhalterung
Technische Spezifikation
Maximales Gewicht | 125kg / Monitor
VESA minimum | 100 x 100mm
VESA maximum | 1500 x 600mm
Technische Spezifikation
Maximales Gewicht | 125kg / Monitor
VESA minimum | 100 x 100mm
VESA maximum | 1500 x 600mm