## Worksheet
ProLite TF2238MSC-B1
DISPLAY EIGENSCHAFTEN
Design | Edge-to-Edge-Glas, Open Frame
Bilddiagonale | 21,5", 54.5cm
Panel-Technologie | IPS
Physikalische Auflösung | 1920 x 1080 (2.1 megapixel Full HD)
Bildformat | 16:9
Helligkeit | 600 cd/m²
Helligkeit | 525 cd/m² mit Touch Panel
Lichtdurchlässigkeit | 87%
Kontrastverhältnis | 1000:1
Reaktionszeit (GTG) | 5ms
Blickwinkel | horizontal/vertikal: 178°/178°, rechts/links: 89°/89°, nach oben/unten: 89°/89°
Farbunterstützung | 16.7mln
Horizontalfrequenz | 30 - 83kHz
Arbeitsfläche H x B | 479 x 260mm, 20.2 x 11.8"
Rahmenbreite (Seiten, oben, unten) | 17mm, 19.8mm, 19.8mm
Pixelabstand | 0.249mm
Gehäusefarbe/art | schwarz, matt
Touch
Touchscreen Technologie | bonded PCAP
Berührungspunkte | 10 (HID, nur wenn das Betriebssystem das unterstützt)
Touch-Methode | Stift, Finger, Handschuh
Touch-Oberfläche | USB
Unterstützte Betriebssysteme | Alle iiyama Monitore sind Plug & Play kompatibel mit Windows und Linux. Details zum unterstützten Betriebssystem für die Touch-Modelle finden Sie im Produkthandbuch im Downloadbereich.
SCHNITTSTELLEN & ANSCHLÜSSE
Digitaler Video Eingang | HDMI x1 DisplayPort x1
Audio Ausgang | Lautsprecher 2 x 2W
HDCP | ja
USB HUB | x2 (USB3.2 Gen 1 (5Gbps, 5V, 900mA))
FEATURES
Extras | Optisches Bonding PCAP, Anti-Fingerprint Beschichtung, Metall-Gehäuse, wasserfeste Touch-Funktion
Glasstärke | 3.6mm
Glas Härtegrad | 7H
60950 Ball Drop Test | ja
Wasser- und Staubschutz | IP1X (frontseitig)
Gehäuseart (Frontrahmen) | Metal
OSD-Tastensperre | ja
ALLGEMEIN
OSD Menü Sprachen | EN, DE, FR, CN, RU, JP, NL, PL
Bedientasten | Menü, Nach oben / Eco, Nach unten / Lautstärke, Enter/ Eingabe wählen, Power
Einstellbare Parameter | Bildeinstellungen (Helligkeit, Kontrast, i-Style Farbe, Kontrast, ECO-Modus, OD, X-Res), Farbeinstellungen (Gamma, RGB-Bereich, Farbtemperatur), Bildeinstellungen (Videomodus, Blaulichtreduzierung, Scharf & Weich), OSD (H. Pos., V. Pos., Zeit, Hintergrund, Drehen, Sprache, Display-Informationen), Extra (Reset, DDC/CI, Signalauswahl, Lautstärke, Stummschaltung, LED, Öffnungslogo, Touch-Schalter)
Blaulicht Reduktion | ja
Plug & Play | DDC2B
MECHANISCH
Ausrichtung | Querformat, Hochformat, Face-up
Lüfterloses Design | ja
VESA Norm | 100 x 100mm
MTBF (durchschnittliche Betriebsdauer zwischen zwei Ausfällen) | 50000 Stunden
ENTHALTENES ZUBEHÖR
Kabel | Netz, USB, HDMI
Anleitungen | Leitfaden zur Inbetriebnahme, Sicherheits-Hinweise
Kabelabdeckung | ja
STROMVERWALTUNG
Netzteil | intern
Stromversorgung | AC 100 - 240V, 50/60Hz
Leistungsaufnahme | 17W typisch, 1.5W Standby, 0.3W ausgeschaltet
LEISTUNG
Vorschriften | CE, TÜV-Bauart, EAC, RoHS support, ErP, WEEE, REACH, UKCA, cTUVus
Energieeffizienzklasse (Regulation (EU) 2017/1369) | D
Energieeffizienzklasse | D
REACH SVHC | über 0.1% Blei enthalten
ABMESSUNGEN / GEWICHT
Produktabmessungen B x H x T | 512.5 x 300 x 47mm
Verpackungsabmessungen B x H x T | 572 x 364 x 112mm
Gewicht (ohne Verpackung) | 5.1kg
Gewicht (inkl. Verpackung) | 6.4kg
EAN code | 4948570121618
ABMESSUNGEN / GEWICHT
Produktabmessungen B x H x T | 512.5 x 300 x 47mm
Verpackungsabmessungen B x H x T | 572 x 364 x 112mm
Gewicht (ohne Verpackung) | 5.1kg
Gewicht (inkl. Verpackung) | 6.4kg
EAN code | 4948570121618