## Worksheet
ProLite T1634MC-B1S
DISPLAY EIGENSCHAFTEN
Design | Edge-to-Edge-Glas
Bilddiagonale | 15.6", 39.5cm
Panel-Technologie | IPS Panel Technology LED
Physikalische Auflösung | 1920 x 1080 @60Hz (2.1 megapixel)
Bildformat | 16:9
Helligkeit | 450 cd/m²
Helligkeit | 405 cd/m² mit Touch Panel
Lichtdurchlässigkeit | 90%
Kontrastverhältnis | 700:1 mit Touch Panel
Reaktionszeit (GTG) | 25ms
Blickwinkel | horizontal/vertikal: horizontal°/vertical 178°, rechts/links: 0°/0°, nach oben/unten: 0°/0°
Farbunterstützung | 16.2mln (6bit + Hi-FRC)
Horizontalfrequenz | 30 - 84kHz
Arbeitsfläche H x B | 344.2 x 193.6mm
Pixelabstand | 0.179mm
Gehäusefarbe/art | schwarz, matt
Touch
Touchscreen Technologie | Projectiv kapazitiv
Berührungspunkte | 10 (HID, nur wenn das Betriebssystem das unterstützt)
Touch-Methode | Stift, Finger, Handschuh (latex)
Touch-Oberfläche | USB
Unterstützte Betriebssysteme | Alle iiyama Monitore sind Plug & Play kompatibel mit Windows und Linux. Details zum unterstützten Betriebssystem für die Touch-Modelle finden Sie im Produkthandbuch im Downloadbereich.
Touch durch Glas | 6mm
Handballenerkennung | ja
SCHNITTSTELLEN & ANSCHLÜSSE
Analog Video Eingang | VGA x1
Digitaler Video Eingang | HDMI x1 DisplayPort x1
Monitorsteuerungseingang | Portable Bedienleiste TOUCHV01
HDCP | ja
FEATURES
Extras | Anti-Fingerprint-Beschichtung, Touch-Through-Glas Technologie
Glasstärke | 2.4mm
Glas Härtegrad | 7H
Wasser- und Staubschutz | IP65 (frontseitig)
OSD-Tastensperre | ja
ALLGEMEIN
OSD Menü Sprachen | EN, DE, FR, ES, IT, CN, JP
Bedientasten | Menu, Heraufscrollen/ Helligkeit, Herunterscrollen/ Kontrast, Auswahl-Taste, Power
Einstellbare Parameter | Bildeinstellungen (Kontrast, Helligkeit, H-Position, V-Position, Phase, Uhr, autom. Einstellung), fortgeschrittene Einstellungen (Farbtemperatur, Schärfe) OSD (Zeiteinstellung, OSD-Position, OSD H-Position, OSD V-Position), Optionen (zurücksetzen, Sprache, Signalauswahl, Display Anzeige, Fabrikeinstellungen)
Plug & Play | DDC2B
MECHANISCH
Ausrichtung | Querformat, Face-up
Neigungswinkel | 90° nach oben; 5° nach unten
VESA Norm | 100 x 100mm
ENTHALTENES ZUBEHÖR
Kabel | Netz, USB, HDMI, DP
Anleitungen | Leitfaden zur Inbetriebnahme, Sicherheits-Hinweise
Sonstiges | Netzteil
STROMVERWALTUNG
Netzteil | extern
Stromversorgung | DC 12 V
Leistungsaufnahme | 18W typisch, 1.5W Standby, 0.3W ausgeschaltet
LEISTUNG
Vorschriften | CE, EAC, RoHS support, ErP, WEEE, cULus, REACH, UKCA
Energieeffizienzklasse (Regulation (EU) 2017/1369) | F
Energieeffizienzklasse | F
REACH SVHC | über 0.1% Blei enthalten
LEISTUNG
Vorschriften | CE, EAC, RoHS support, ErP, WEEE, cULus, REACH, UKCA
Energieeffizienzklasse (Regulation (EU) 2017/1369) | F
Energieeffizienzklasse | F
REACH SVHC | über 0.1% Blei enthalten