## Worksheet
ProLite LE3241S-B1
DISPLAY EIGENSCHAFTEN
Design | Thin bezel
Bilddiagonale | 31.5", 80cm
Panel-Technologie | IPS, Haze 1%
Physikalische Auflösung | 1920 x 1080 (2.1 megapixel Full HD)
Bildformat | 16:9
Helligkeit | 350 cd/m²
Kontrastverhältnis | 1200:1
Reaktionszeit (GTG) | 8ms
Blickwinkel | horizontal/vertikal: 178°/178°, rechts/links: 89°/89°, nach oben/unten: 89°/89°
Farbunterstützung | 16.7mln 8bit (NTSC 72%)
Horizontalfrequenz | 30 - 80kHz
Arbeitsfläche H x B | 698.4 x 392.9mm, 27.5 x 15.5"
Rahmenbreite (Seiten, oben, unten) | 14.75mm, 14,75mm, 15mm
Pixelabstand | 0.364mm
Gehäusefarbe/art | schwarz, glänzend
SCHNITTSTELLEN & ANSCHLÜSSE
Analog Video Eingang | VGA x1 (max. 1920x1080 @60Hz)
Digitaler Video Eingang | HDMI x3 (max. 3840x2160 @60Hz)
Audio Eingang | Mini Jack x1
Monitorsteuerungseingang | RS-232c x1 RJ45 (LAN) x1 IR x1
Audio Ausgang | RCA (L/R) x1 Lautsprecher 2 x 10W
Monitorsteuerung Ausgang | RS-232c x1 IR Loop Through x1
HDCP | 2.2
USB-Ports | x1 (2.0, FW update support)
FEATURES
Max. Betriebszeit | 18/7
Anti-Bildspeicherung | ja
Media Playback | ja
Gehäuseart (Frontrahmen) | Kunststoff
ALLGEMEIN
OSD Menü Sprachen | EN, DE, FR, ES, IT, CN, RU, JP, CZ, NL, PL
Bedientasten | Power, Stumm, Eingang, +, -, hoch, runter, Menü
Einstellbare Parameter | Bild (Bildformat, Farbtemp, Rauschunterdrückung, dynamischer Kontrast, Gamma, Helligkeit, Schwarzwert, Farbe, Kontrast, Farbton, Schärfe, RGB-Bereich, Zurücksetzen), Ton (Höhen, Bässe, Balance, Lautsprecher, Audioausgang, Zurücksetzen), allgemeine Einstellungen 1 (Menüsprachen, Uhr, Zeitplan, HDMI-CEC-Link, HDMI-Modi, Kommunikationseinstellung), Bildschirm (automatische Anpassung, Uhr, Phase, H. Position, V.-Position, Zurücksetzen), allgemeine Einstellungen 2 (automatisches Ausschalten, Netzwerk-Standby, Energieverwaltung, automatische Signalerkennung, automatische Wiedergabe, lokale KB-Sperre, RC-Sperre, Monitor-ID, LED, Pixelverschiebung, Informationen, Zurücksetzen auf Werkseinstellungen)
MECHANISCH
Ausrichtung | Querformat
Lüfterloses Design | ja
VESA Norm | 200 x 200mm
Betriebstemperaturbereich | 0°C - 40°C
Temperaturbereich bei Lagerung | - 20°C - 60°C
MTBF (durchschnittliche Betriebsdauer zwischen zwei Ausfällen) | 50000 Stunden (ohne Hintergrundbeleuchtung)
ENTHALTENES ZUBEHÖR
Kabel | Netz, HDMI, RS-232c
Anleitungen | Leitfaden zur Inbetriebnahme, Sicherheits-Hinweise
Fernbedienung | ja (Batterien enthalten)
STROMVERWALTUNG
Netzteil | intern
Stromversorgung | AC 100 - 240V, 50/60Hz
Leistungsaufnahme | 55W typisch, 0.5W Standby, 0.3W ausgeschaltet
LEISTUNG
Vorschriften | CB, CE, TÜV-Bauart, EAC, RoHS support, ErP, WEEE, REACH
Energieeffizienzklasse (Regulation (EU) 2017/1369) | G
REACH SVHC | über 0.1% Blei enthalten
LEISTUNG
Vorschriften | CB, CE, TÜV-Bauart, EAC, RoHS support, ErP, WEEE, REACH
Energieeffizienzklasse (Regulation (EU) 2017/1369) | G
REACH SVHC | über 0.1% Blei enthalten