## Worksheet
ProLite TW2424AS-B1
DISPLAY EIGENSCHAFTEN
Design | Thin bezel
Bilddiagonale | 23.8", 60.5cm
Panel-Technologie | IPS
Physikalische Auflösung | 1920 x 1080 (2 megapixel HD)
Bildformat | 16:9
Helligkeit | 250 cd/m² mit Touch Panel
Kontrastverhältnis | 1000:1 mit Touch Panel
Reaktionszeit (GTG) | 14ms
Blickwinkel | horizontal/vertikal: 178°/178°, rechts/links: 89°/89°, nach oben/unten: 89°/89°
Farbunterstützung | 16.7mln
Horizontalfrequenz | 31 - 83.kHz
Arbeitsfläche H x B | 527 x 296.5mm, 20.7 x 10.6"
Pixelabstand | 0.275mm
Gehäusefarbe/art | schwarz, matt
Touch
Touchscreen Technologie | Projectiv kapazitiv
Berührungspunkte | 10 (HID, nur vom integrierten OS unterstützt, externe OS unterstützen nur Single Touch)
Touch-Methode | Finger, Handschuh (latex), kapazitiver Stift
Touch-Oberfläche | USB
SCHNITTSTELLEN & ANSCHLÜSSE
Digitaler Video Eingang | HDMI x1 (1920x1080 @60Hz)
Audio Eingang | Mini Jack x1
Digitaler Video Ausgang | USB-C x1 (DC5V, 900mA)
Audio Ausgang | Mini Jack x1 Lautsprecher 2 x 5W
HDCP | ja
RJ45 (LAN) | x1
USB HUB | x3 (2x 2.0 (DC5V, 500mA), 1x v. 3.2 (Gen 1, 5Gbit; DC5V, 900mA)
Mikrofon | x1
FEATURES
Integrierte Software | Android 12 mit GMS
CPU | Rockchip RK3399 Hexa-core A72*2 + A53*4
GPU | T860 MP4
Storage | 32Gb eMMC
Memory | 4Gb LPDDR4
WiFi | IEEE802.11a/b/g/n/ac
Bluetooth | 5.2
Extras | Automatische Drehung, , 2x5W Lautsprecher, Mikrofon, Anti-glare Beschichtung
Max. Betriebszeit | 24/7
Anti-Bildspeicherung | ja
Glas Härtegrad | 3H
OSD-Tastensperre | ja
ALLGEMEIN
Bedientasten | Lautstärke +, Lautstärke -, Netzschalter
Applications | Apps sperren, Neustartzeit verwalten, Ein- und Ausschalten verwalten, Taschenrechner, Kalender, Chrome, Wecker, Timer, Stoppuhr, Magage-Dateien, Alben anlegen, Gmail, Audiodateien abspielen, Play Store, Suchmaschine, Systemeinstellungen, Soundrekorder, Videos abspielen
Flicker Free LED | ja
MECHANISCH
Ausrichtung | Querformat, Hochformat, Face-up
VESA Norm | 100 x 100mm
MTBF (durchschnittliche Betriebsdauer zwischen zwei Ausfällen) | 50000 Stunden (ohne Hintergrundbeleuchtung)
ENTHALTENES ZUBEHÖR
Kabel | Netz
Anleitungen | Leitfaden zur Inbetriebnahme, Sicherheits-Hinweise
Sonstiges | Netzteil
Kabelabdeckung | ja
STROMVERWALTUNG
Netzteil | extern
Stromversorgung | DC 12 V
Leistungsaufnahme | 19W typisch, 0.5W Standby, 0.3W ausgeschaltet
LEISTUNG
Vorschriften | CE, EAC, RoHS support, ErP, WEEE, REACH, UKCA
REACH SVHC | über 0.1% Blei enthalten
ABMESSUNGEN / GEWICHT
Produktabmessungen B x H x T | 549.5 x 336 x 28mm
Verpackungsabmessungen B x H x T | 580 x 375 x 126mm
Gewicht (ohne Verpackung) | 4.23kg
Gewicht (inkl. Verpackung) | 6.15kg
EAN code | 4948570122943
ABMESSUNGEN / GEWICHT
Produktabmessungen B x H x T | 549.5 x 336 x 28mm
Verpackungsabmessungen B x H x T | 580 x 375 x 126mm
Gewicht (ohne Verpackung) | 4.23kg
Gewicht (inkl. Verpackung) | 6.15kg
EAN code | 4948570122943