## Worksheet
ProLite TF1633MSC-B1
DISPLAY EIGENSCHAFTEN
Design | Edge-to-Edge-Glas
Bilddiagonale | 15.6", 39.5cm
Panel-Technologie | IPS
Physikalische Auflösung | 1920 x 1080 @60Hz (2.0 megapixel)
Bildformat | 16:9
Helligkeit | 450 cd/m²
Helligkeit | 385 cd/m² mit Touch Panel
Lichtdurchlässigkeit | 85%
Kontrastverhältnis | 1000:1
Reaktionszeit (GTG) | 5ms
Blickwinkel | horizontal/vertikal: 178°/178°, rechts/links: 89°/89°, nach oben/unten: 89°/89°
Farbunterstützung | 16.7mln
Horizontalfrequenz | 30 - 68kHz
Arbeitsfläche H x B | 344.2 x 193.6mm, 13.6 x 7.6"
Pixelabstand | 0.179mm
Gehäusefarbe/art | schwarz, matt
Empfohlener Einsatz | retail
Touch
Touchscreen Technologie | Projectiv kapazitiv
Berührungspunkte | 10 (HID, nur wenn das Betriebssystem das unterstützt)
Touch-Methode | Stift, Finger, Handschuh (latex)
Handballenerkennung | ja
SCHNITTSTELLEN & ANSCHLÜSSE
Digitaler Video Eingang | HDMI x1 DisplayPort x1
Audio Ausgang | Lautsprecher 2 x 2W
HDCP | ja
USB HUB | x2 (2.0 (DC5V, 500mA))
FEATURES
Wasser- und Staubschutz | IP54 (frontseitig)
OSD-Tastensperre | ja
ALLGEMEIN
OSD Menü Sprachen | EN, DE, FR, ES, IT, PT, CN, RU, JP, CZ, NL, PL
Bedientasten | Strom, Menü, Lautstärke +, Lautstärke -, Eingang
Einstellbare Parameter | Luminanz (Kontrast, Helligkeit, i-Style Farbe, Kontrast, Übersteuerung), Bildeinstellung (Seitenverhältnis), Farbtemperatur, OSD-Einstellung (H.-Position, V.-Position, Timeout, Sprache, Touch Wake Up), Extras (Eingangswahl, DDC/CI, Reset, Logo öffnen, LED, Lautstärke, Informationen)
Diebstahlschutz | Kensington-lock™ vorbereitet
Blaulicht Reduktion | ja
Plug & Play | DDC2B
MECHANISCH
Neigungswinkel | 90° nach oben; 5° nach unten
Lüfterloses Design | ja
VESA Norm | 100 x 100mm
Kabelmanagement | ja
MTBF (durchschnittliche Betriebsdauer zwischen zwei Ausfällen) | 50 000 Stunden (ohne Hintergrundbeleuchtung)
ENTHALTENES ZUBEHÖR
Kabel | Netz, USB, HDMI
Anleitungen | Leitfaden zur Inbetriebnahme, Sicherheits-Hinweise
Sonstiges | Netzteil
Kabelabdeckung | ja
STROMVERWALTUNG
Netzteil | extern
Stromversorgung | DC 12 V
Leistungsaufnahme | 12W typisch, 8W Standby, 0.5W ausgeschaltet
LEISTUNG
Vorschriften | CE, TÜV-Bauart, EAC, RoHS support, ErP, WEEE, REACH, UKCA
Energieeffizienzklasse (Regulation (EU) 2017/1369) | C
Energieeffizienzklasse | C
REACH SVHC | über 0.1% Blei enthalten
ABMESSUNGEN / GEWICHT
Produktabmessungen B x H x T | 389 x 246.5 x 45.5mm
Verpackungsabmessungen B x H x T | 475 x 343 x 169mm
Gewicht (ohne Verpackung) | 2kg
Gewicht (inkl. Verpackung) | 3.9kg
EAN code | 4948570122530
ABMESSUNGEN / GEWICHT
Produktabmessungen B x H x T | 389 x 246.5 x 45.5mm
Verpackungsabmessungen B x H x T | 475 x 343 x 169mm
Gewicht (ohne Verpackung) | 2kg
Gewicht (inkl. Verpackung) | 3.9kg
EAN code | 4948570122530