## Worksheet
ProLite T1931SR-B1S
DISPLAY EIGENSCHAFTEN
Bilddiagonale | 19", 48cm
Panel-Technologie | IPS
Physikalische Auflösung | 1280 x 1024 (1.3 megapixel)
Bildformat | 5:4
Helligkeit | 250 cd/m²
Helligkeit | 200 cd/m² mit Touch Panel
Lichtdurchlässigkeit | 80%
Kontrastverhältnis | 1000:1 mit Touch Panel
Reaktionszeit (BTB) | 14ms
Blickwinkel | horizontal/vertikal: 178°/178°, rechts/links: 89°/89°, nach oben/unten: 89°/89°
Farbunterstützung | 16.7mln
Horizontalfrequenz | 31.5 - 80kHz
Arbeitsfläche H x B | 374.8 x 299.8mm, 14.7 x 11.8"
Pixelabstand | 0.293mm
Gehäusefarbe/art | schwarz, matt
Touch
Touchscreen Technologie | Seriell Resistiv
Berührungspunkte | 1
Touch-Methode | Stift, Finger, Handschuh
Touch-Oberfläche | USB
Unterstützte Betriebssysteme | Alle iiyama Monitore sind Plug & Play kompatibel mit Windows und Linux. Details zum unterstützten Betriebssystem für die Touch-Modelle finden Sie im Produkthandbuch im Downloadbereich.
SCHNITTSTELLEN & ANSCHLÜSSE
Analog Video Eingang | VGA x1
Digitaler Video Eingang | HDMI x1 DisplayPort x1
Audio Ausgang | Lautsprecher 2 x 1W
HDCP | ja
FEATURES
Wasser- und Staubschutz | IP54 (frontseitig)
OSD-Tastensperre | ja
ALLGEMEIN
OSD Menü Sprachen | EN, DE, FR, ES, IT, CN, JP
Bedientasten | Menu, Heraufscrollen/ Helligkeit, Nach unten scrollen/ Stumm, Auswahl-Taste, Power
Einstellbare Parameter | Kontrast, Helligkeit, Menü Sperre (Power, OSD), Automatische Einstellung, horizontale/vertikale Position, Horizontale Größe, Feineinstellung, OSD horizontale/vertikale Position, OSD Einblendzeit, Zurücksetzen, Eingangsauswahl, OSD Sprache, Farbtemp., Lautstärke, Stumm
Diebstahlschutz | Kensington-lock™ vorbereitet
Plug & Play | DDC2B
MECHANISCH
Neigungswinkel | 90° nach oben; 5° nach unten
VESA Norm | 100 x 100mm
Kabelmanagement | ja
ENTHALTENES ZUBEHÖR
Kabel | Netz, USB, HDMI, Audio, DP
Anleitungen | Leitfaden zur Inbetriebnahme, Sicherheits-Hinweise
Kabelabdeckung | ja
STROMVERWALTUNG
Netzteil | intern
Stromversorgung | AC 100 - 240V, 50/60Hz
Leistungsaufnahme | 20W typisch, 1.5W Standby, 0.3W ausgeschaltet
LEISTUNG
Vorschriften | CE, EAC, RoHS support, ErP, WEEE, cULus, VCCI, REACH, UKCA
Energieeffizienzklasse (Regulation (EU) 2017/1369) | E
Energieeffizienzklasse | E
REACH SVHC | über 0.1% Blei enthalten
ABMESSUNGEN / GEWICHT
Produktabmessungen B x H x T | 432 x 431.5 x 239.5mm
Verpackungsabmessungen B x H x T | 530 x 495 x 190mm
Gewicht (ohne Verpackung) | 6kg
Gewicht (inkl. Verpackung) | 8kg
EAN code | 4948570122172
ABMESSUNGEN / GEWICHT
Produktabmessungen B x H x T | 432 x 431.5 x 239.5mm
Verpackungsabmessungen B x H x T | 530 x 495 x 190mm
Gewicht (ohne Verpackung) | 6kg
Gewicht (inkl. Verpackung) | 8kg
EAN code | 4948570122172