## Worksheet
G-Master GCB4580DQSN-B1
DISPLAY EIGENSCHAFTEN
Design | dreiseitig rahmenloses Design
Bilddiagonale | 44.5 cm", 113cm
Panel-Technologie | VA, matte Oberfläche
Curved | 1500R
Physikalische Auflösung | 5120 x 1440 @165Hz (7.4 megapixel DQHD)
Bildformat | 32:9
Helligkeit | 450 cd/m²
Kontrastverhältnis | 3000:1
Erweitertes Kontrastverhältnis | 80M:1
Reaktionszeit (MPRT) | 0.8ms
Blickwinkel | horizontal/vertikal: 178°/178°, rechts/links: 89°/89°, nach oben/unten: 89°/89°
Farbunterstützung | 16.7mln 8bit (sRGB: 100%, NTSC: 80%)
Horizontalfrequenz | 30 - 260kHz
Arbeitsfläche H x B | 1087.5 x 305.9mm, 42.8 x 12.0"
Pixelabstand | 0.212mm
Farbe | matt, schwarz
SCHNITTSTELLEN & ANSCHLÜSSE
Video Eingang | HDMI x2 (v. 2.1) DisplayPort x1 (v. 1.4) USB-C x1 (Power delivery 90W)
USB-HUB | x3 (v.3.2 (Gen 1, 5Gbit; DC5V, 900mA))
USB-C DOCK | x1 (Power delivery 90W, LAN, USB v. 3.2 (Gen 1, 5Gbit))
HDCP | ja
Kopfhöreranschluss | ja
RJ45 (LAN) | x1
FEATURES
KVM-Switch | ja
Blaulicht Reduktion | ja
Flicker-Free LED | ja
Adaptive Sync-Unterstützung | ja
Extras | i-Style Colour
HDR | 400
OSD Menü Sprachen | EN, DE, FR, IT, RU, JP, CZ, NL, PL
Bedientasten | Navigationstaste: Menü/Ausführung, Nach unten (i-Style Farbe), Nach oben (Eingangswahl), Rechts (Lautstärke), Links (Nachtmodus), Ein/Aus
Einstellbare Parameter | Bild (Helligkeit, Kontrast, Black Tuner, Schärfe, OD, Adv. Kontrast, Nachtmodus, X-Res-Technologie), Farbe (warm, normal, kühl, Benutzerfarbe, Blaulichtreduzierung, Gamma), Eingangswahl, PBP (PBP-Modus, Sub-Win-Eingang, PBP-Swap, Audioeingang), Audio (Lautstärke, Stummschaltung), i-Style-Modus, Sprache, OSD-Einstellungen (OSD H. Position, OSD V.-Position, OSD-Hintergrund, OSD-Timeout, Informationen), Setup-Menü (Speicherabruf, MST, DSC, HDMI, KVM, USB-C, USB BC, Videoanpassungsmodus, HDMI-RGB-Bereich, Direktantrieb, Adaptive Sync, MBR, HDR, Logo öffnen, LED)
Lautsprecher | 2 x 3W
Diebstahlschutz | Kensington-lock™ vorbereitet, DDC/CI, DDC2B, Mac OSX
MECHANISCH
Verstellmöglichkeiten | Höhe, Tilt
Höhenverstellbar | 130mm
Neigungswinkel | 20° nach oben; 3° nach unten
VESA Norm | 100 x 100mm, 200 x 100mm
Kabelmanagement | ja
ENTHALTENES ZUBEHÖR
Kabel | Netz, USB, HDMI, DP
Sonstiges | Leitfaden zur Inbetriebnahme, Sicherheitshinweise
STROMVERWALTUNG
Netzteil | intern
Stromversorgung | AC 100 - 240V, 50/60Hz
Leistungsaufnahme | 37W default, 0.5W Standby, 0.3W ausgeschaltet
LEISTUNG
Vorschriften | CE, TÜV-Bauart, PSE, RoHS support, ErP, WEEE, VCCI, REACH, UKCA
Energieeffizienzklasse (Regulation (EU) 2017/1369) | F
Energieeffizienzklasse | F
REACH SVHC | über 0.1% Blei enthalten
Sonstiges | REACH SVHC über 0.1% Blei enthalten
LEISTUNG
Vorschriften | CE, TÜV-Bauart, PSE, RoHS support, ErP, WEEE, VCCI, REACH, UKCA
Energieeffizienzklasse (Regulation (EU) 2017/1369) | F
Energieeffizienzklasse | F
REACH SVHC | über 0.1% Blei enthalten
Sonstiges | REACH SVHC über 0.1% Blei enthalten