## Worksheet
ProLite TE5512MIS-B3AG
DISPLAY EIGENSCHAFTEN
Design | Thin bezel
Bilddiagonale | 55", 138.8cm
Panel-Technologie | IPS
Touch Glas | AG beschichtetes Glas, Null-Luftspalt
Panel-Technologie | IPS
Physikalische Auflösung | 3840 x 2160 (8.3 megapixel 4K UHD)
Bildformat | 16:9
Helligkeit | 400 cd/m²
Lichtdurchlässigkeit | 92%
Kontrastverhältnis | 1200:1
Dynamischer Kontrast | 4000:1
Reaktionszeit (GTG) | 8ms
Blickwinkel | horizontal/vertikal: 178°/178°, rechts/links: 89°/89°, nach oben/unten: 89°/89°
Farbunterstützung | 1.07B (8bit+FRC)
Horizontalfrequenz | 30 - 135kHz
Arbeitsfläche H x B | 1210 x 680mm, 47.6 x 26.8"
Rahmenbreite (Seiten, oben, unten) | 19mm, 19mm, 46mm
Pixelabstand | 0.315mm
Gehäusefarbe/art | schwarz, matt
Touch
Touchscreen Technologie | PureTouch-IR
Berührungspunkte | 40, 5pt writing (HID, nur wenn das Betriebssystem das unterstützt)
Touch-Genauigkeit | +- 1.5mm
Touch-Methode | Stift, Finger, Handschuh
Touch-Oberfläche | USB
Unterstützte Betriebssysteme | Alle iiyama Monitore sind Plug & Play kompatibel mit Windows und Linux. Details zum unterstützten Betriebssystem für die Touch-Modelle finden Sie im Produkthandbuch im Downloadbereich.
SCHNITTSTELLEN & ANSCHLÜSSE
Analog Video Eingang | VGA x1 (max. 1920x1080 @60Hz)
Digitaler Video Eingang | HDMI x3 (2.0, max. 3840x2160 @60Hz, YUV444) USB-C x1 (v.3.2 (Gen 1, 5Gbit), 33.1, 3840x2160 @60Hz - RGB444 - (65W charging, Touch840x2160 @60Hz, RGB444 - (DP 1.4, 65W charging, Touch))
Audio Eingang | Mini Jack x1
Monitorsteuerungseingang | RS-232c x1 (DSUB 9pin) RJ45 (LAN) x1 (LAN Control) IR x1
Digitaler Video Ausgang | HDMI x1 (3840x2160 @60Hz)
Audio Ausgang | S/PDIF (Optical) x1 Mini Jack x1 Lautsprecher 2 x 16W (Vorderseite)
HDCP | HDMI 1: 2.1, USB-C: 2.2
USB-Ports | x5 (v.3.2 (Gen 1, 5Gbit) x4, 2.0 x1, USBC v.3.2 (Gen 1, 5Gbit) x1 - Medienwiedergabe / Peripheriegeräte / Speicher (seitlich))
RJ45 (LAN) | x2 (Auto switch fur PC & Android, 1000MB)
FEATURES
Integrierte Software | iiWare 10 (Android OS 11) mit iiyama DMS, integrierter EasiNote Software, Webbrowser, Dateimanager, Cloud-Laufwerken, WPS Office, iiyama Share und EShare für die drahtlose Verbindung mit Windows/iOS/Android-Geräten
WiFi | ja (WiFi 6 - W-LAN Dual-Bandbreite 2.4GHz/5GHz, W-LAN Standard: IIEEE 802.11 a/b/g/n/ac/ax, Bluetooth-Unterstützung 2.1+EDR/ 3.0/ 4.x/ 5.0)
Hardware | CPU: A55*4, GPU: Mali G52, RAM: 8GB, ROM: 64GB
Extras | Steckplatz für optionalen OPS Slot-PC, 4x Touchpens
Kiosk-Modus | ja
Max. Betriebszeit | 24/7
Media Playback | ja
Glasstärke | 3mm
Glas Härtegrad | 7H
Gehäuseart (Frontrahmen) | Metal
OSD-Tastensperre | ja
ALLGEMEIN
OSD Menü Sprachen | EN, DE, FR, ES, IT, RU, CZ, NL, PL, SV, FI, DA, NB
Bedientasten | Stromversorgung, Betriebsanzeige, Fernsensor, Lichtsensor
Einstellbare Parameter | Allgemeine Einstellungen (Eingang, Lautstärke, Hintergrundbeleuchtung), Audio Einstellungen (Lautstärke, Bass, Höhen, Balance, Töne, Stumm), Bild Einstellungen (Seitenverhältnis, Pixel Shift, Eye Care, Auto Licht, ECO, ECR), Bildschirm Einstellung (Helligkeit, Kontrast, Farbton, Schärfe, Anzeigemodus, Farbtemperatur), VGA Einstellung (H. Position, V. Position, Takt, Phase, Automatisch), Einstellungen (WLAN & Netzwerke, Nutzer, Eingang & Ausgang, App, System)
Blaulicht Reduktion | ja
Plug & Play | DDC2B
Garantie | 5 Jahre (Einzelheiten und Geltungsbereich finden Sie im Abschnitt "Garantie" auf unserer Website)
MECHANISCH
Ausrichtung | Querformat
Lüfterloses Design | ja
VESA Norm | 400 x 200mm
Betriebstemperaturbereich | 0°C - 40°C
Temperaturbereich bei Lagerung | - 20°C - %2°C
MTBF (durchschnittliche Betriebsdauer zwischen zwei Ausfällen) | 50.000 Stunden (ohne Hintergrundbeleuchtung)
ENTHALTENES ZUBEHÖR
Kabel | Netz, USB, HDMI
Touch-Stift | x4
Anleitungen | Leitfaden zur Inbetriebnahme, Sicherheits-Hinweise
Sonstiges | Befestigungswinkel für NUC, Befestigungswinkel für Webcam
Fernbedienung | ja (Batterien enthalten)
STROMVERWALTUNG
Netzteil | intern
Stromversorgung | AC AC - 100V, 240/V, 50Hz
Leistungsaufnahme | 111W typisch, 0.5W Standby, 0.3W ausgeschaltet
LEISTUNG
Vorschriften | CB, CE, TÜV-Bauart, EAC, RoHS support, ErP, WEEE, REACH, EPA 8.0
REACH SVHC | über 0.1% Blei enthalten
ABMESSUNGEN / GEWICHT
Produktabmessungen B x H x T | 1271 x 774 x 87mm
Verpackungsabmessungen B x H x T | 1401 x 859 x 220mm
Palettenvolumen | 160pcs
Gewicht (ohne Verpackung) | 26.1kg
Gewicht (inkl. Verpackung) | 34.5kg
EAN code | 4948570123681
ABMESSUNGEN / GEWICHT
Produktabmessungen B x H x T | 1271 x 774 x 87mm
Verpackungsabmessungen B x H x T | 1401 x 859 x 220mm
Palettenvolumen | 160pcs
Gewicht (ohne Verpackung) | 26.1kg
Gewicht (inkl. Verpackung) | 34.5kg
EAN code | 4948570123681