## Worksheet
ProLite TW1025LASC-B1PNR
DISPLAY EIGENSCHAFTEN
Design | Edge-to-Edge-Glas
Bilddiagonale | 10.1", 25.5cm
Panel-Technologie | IPS Panel Technologie, LED
Physikalische Auflösung | 1280 x 800 (1 Megapixel)
Bildformat | 16:10
Helligkeit | 450 cd/m²
Helligkeit | 390 cd/m² mit Touch Panel
Lichtdurchlässigkeit | 86%
Kontrastverhältnis | 1000:1 mit Touch Panel
Reaktionszeit (GTG) | 25ms
Blickwinkel | horizontal/vertikal: 160°/160°, rechts/links: 80°/80°, nach oben/unten: 80°/80°
Farbunterstützung | 16.7mln 8bit
Arbeitsfläche H x B | 218.4 x 137.2mm, 8.5 x 5.4"
Pixelabstand | 0.1692mm
Gehäusefarbe/art | schwarz, matt
Touch
Touchscreen Technologie | Projectiv kapazitiv
Berührungspunkte | 10 (HID, nur wenn das Betriebssystem das unterstützt)
Touch-Methode | Finger, Handschuh (latex), kapazitiver Stift
Touch-Oberfläche | USB
SCHNITTSTELLEN & ANSCHLÜSSE
Audio Ausgang | Mini Jack x1 Lautsprecher 2 x 2W
USB-Ports | x3 (1x v. 3.2 (Gen 1, 5Gbit; DC5V, 900mA), 1x 2.0 (DC5V, 500mA), 1 x Mini with OTG (DC5V, 500mA))
RJ45 (LAN) | x1 (PoE - IEEE802.3af/15.4W)
Mikrofon | x1
FEATURES
Integrierte Software | Android 12
CPU | Rockchip RK3399 Hexa-core A72*2 + A53*4
Storage | 32GB eMMC
Memory | 4GB DDR4
WiFi | IEEE802.11b/g/n
Bluetooth | 5.2
Hardware | NFC (ARM Cortex--M3 256KB, 34Mbps (high speed)), RFID (125kHZ, 9600kbit/s), ISO 14443A/B, Mifare Classic 4K/8K/Ultralight, Sony Felica
Extras | automatische Drehung, Webcam (5 Megapixel), SD-Kartensteckplatz, Anti-Fingerprint-Beschichtung, Anti-Glare-Beschichtung, PoE, NFC/RFID-Leser, RGB-Lichtleiste, Kabelabdeckung und Wandhalterung in einem
Kiosk-Modus | ja
Max. Betriebszeit | 24/7
Glasstärke | 1.85mm
Glas Härtegrad | 6H
ALLGEMEIN
Bedientasten | Stromschalter
Applications | Applications: lock application, manage restart time, manage poer on/off time, calculator, calendar, camera, Chrome, alarm/clock/timer/stopwatch, manage files & folders, organize albums, Gmail, Google, led light bar, play audio files, Play store, system peferences, sound recorder, play video
MECHANISCH
Ausrichtung | Querformat, Hochformat, Face-up
VESA Norm | 75 x 75mm
Kabelmanagement | ja
ENTHALTENES ZUBEHÖR
Anleitungen | Leitfaden zur Inbetriebnahme, Sicherheits-Hinweise
Sonstiges | AC-Adapter, austauschbare Stecker (EU/UK)
Kabelabdeckung | ja
STROMVERWALTUNG
Netzteil | extern
Stromversorgung | DC 12 V
Leistungsaufnahme | 18W typisch, 0.5W Standby, 0.3W ausgeschaltet
LEISTUNG
Vorschriften | CE, EAC, RoHS support, ErP, WEEE, REACH, UKCA
REACH SVHC | über 0.1% Blei enthalten
LEISTUNG
Vorschriften | CE, EAC, RoHS support, ErP, WEEE, REACH, UKCA
REACH SVHC | über 0.1% Blei enthalten