## Worksheet
ProLite XB3270QSU-B1
DISPLAY EIGENSCHAFTEN
Bilddiagonale | 31.5", 80cm
Panel-Technologie | IPS LED Technologie, matte Oberfläche
Physikalische Auflösung | 2560 x 1440 @100Hz (3.7 megapixel QHD)
Bildformat | 16:9
Helligkeit | 250 cd/m²
Kontrastverhältnis | 1200:1
Erweitertes Kontrast Verhältnis | 80M:1
Reaktionszeit (GTG) | 3ms
Blickwinkel | horizontal/vertikal: 178°/178°, rechts/links: 89°/89°, nach oben/unten: 89°/89°
Farbunterstützung | 1.07B 8bit (sRGB:100%, NTSC: 72%)
Horizontalfrequenz | 30 - 90kHz
Arbeitsfläche H x B | 698.1 x 392.7mm, 27.5 x 15.5"
Pixelabstand | 0.272mm
Farbe | matt, schwarz
SCHNITTSTELLEN & ANSCHLÜSSE
Video Eingang | HDMI x1 (v.2.0) DisplayPort x1 (v.1.4)
USB HUB | x3 (v.3.2 Gen 1 (5Gbit; 4.5W))
HDCP | ja
Kopfhöreranschluss | ja
FEATURES
Blaulicht Reduktion | ja
Flicker Free LED | ja
Adaptive Sync -Unterstützung | ja
Extras | i-Style colour
OSD Menü Sprachen | EN, DE, FR, IT, RU, JP, CZ, NL, PL
Bedientasten | Ein/Aus, Menü, Nach oben / Rechts / Lautstärke, Nach unten / Links / Eco, Eingabe / Beenden
Einstellbare Parameter | Bildeinstellungen (Helligkeit, Kontrast, i-Style Farbe, ACR, Eco, OD, X-Res-Technologie), Farbeinstellungen (Gamma, RGB-Bereich, Farbtemperatur), Bildeinstellungen (Videomodus-Einstellung, Blaulichtreduzierung, Scharf und Weich), OSD (H.-Position, V.-Position, Zeit, Hintergrund, Sprache), Extras (Reset, DDC/CI, LED, Öffnungslogo, Adpative Sync, Anzeigeinformationen), Eingangsauswahl (Quelle), Audioeinstellungen (Lautstärke, Stummschaltung)
Lautsprecher | 2 x 2W
Diebstahlschutz | Kensington-lock™ vorbereitet, DDC2B, Mac OSX
MECHANISCH
Verstellmöglichkeiten | Höhe, Swivel, Tilt
Höhenverstellbar | 150mm
Drehwinkel | 90°; 45° links; 45° rechts
Neigungswinkel | 20° nach oben; 5° nach unten
VESA Norm | 100 x 100mm
Kabelmanagement | ja
ENTHALTENES ZUBEHÖR
Kabel | Netz, USB, HDMI
Sonstiges | Leitfaden zur Inbetriebnahme, Sicherheits-Hinweise
STROMVERWALTUNG
Netzteil | intern
Stromversorgung | AC 100 - 240V, 50/60Hz
Leistungsaufnahme | 35W typisch, 0.5W Standby, 0.5W ausgeschaltet
LEISTUNG
Vorschriften | CE, TÜV-Bauart, EAC, VCCI-B, PSE, RoHS support, ErP, WEEE, REACH, UKCA
Energieeffizienzklasse (Regulation (EU) 2017/1369) | E
REACH SVHC | über 0.1% Blei enthalten
LEISTUNG
Vorschriften | CE, TÜV-Bauart, EAC, VCCI-B, PSE, RoHS support, ErP, WEEE, REACH, UKCA
Energieeffizienzklasse (Regulation (EU) 2017/1369) | E
REACH SVHC | über 0.1% Blei enthalten