## Worksheet
ProLite XUB2797QSN-B1
DISPLAY EIGENSCHAFTEN
Design | dreiseitig rahmenloses Design
Bilddiagonale | 27", 68.5cm
Panel-Technologie | IPS Panel Technology LED, matte Oberfläche
Physikalische Auflösung | 2560 x 1440 @100Hz (3.7 megapixel QHD)
Bildformat | 16:9
Helligkeit | 250 cd/m²
Kontrastverhältnis | 1300:1
Erweitertes Kontrastverhältnis | 80M:1
Reaktionszeit (MPRT) | 1ms
Blickwinkel | horizontal/vertikal: 178°/178°, rechts/links: 89°/89°, nach oben/unten: 89°/89°
Farbunterstützung | 16.7mln (sRGB: 99%; NTSC: 72%)
Horizontalfrequenz | 30 - 151kHz
Arbeitsfläche H x B | 596.7 x 335.7mm, 23.5 x 13.2"
Pixelabstand | 0.233mm
Farbe | matt, schwarz
SCHNITTSTELLEN & ANSCHLÜSSE
Video Eingang | HDMI x1 (v.2.0) DisplayPort x1 (v.1.4) USB-C x1 (PD 65W)
Video Ausgang | DisplayPort x1 (Daisy Chain MST max. ᠎2560﻿ x ᠎1440﻿)
USB-HUB | x4 (3x v.3.2 Gen 1 (5Gbps, 4.5W) 1x Type C (5Gbps, 15W))
USB-C DOCK | x1 (Power delivery 65W, LAN, DP out, USB v.3.2 (Gen 1, 5Gbit))
HDCP | ja
Kopfhöreranschluss | ja
RJ45 (LAN) | x1
FEATURES
Blaulicht Reduktion | ja
Flicker-Free LED | ja
Adaptive Sync-Unterstützung | ja
Extras | i-Style colour
OSD Menü Sprachen | EN, DE, FR, ES, IT, RU, JP, CZ, NL, PL
Bedientasten | Ein/Aus, Menü, Nach oben / Rechts / Lautstärke, Nach unten / Links / Shortcut, Eingabe / Beenden
Einstellbare Parameter | Bildeinstellungen (Helligkeit, Kontrast, Eco, ACR, OD, MBR, Adaptive Sync), Farbeinstellungen (i-Style Farbe, Blaulichtreduzierung, Farbtemperatur, Benutzervoreinstellung), OSD (OSD H.-Position, OSD V.-Position, OSD Drehen, OSD Zeit), Sprache, Wiederaufruf, Sonstiges 1 (Scharf und Weich, Videomodus-Einstellung, Öffnungslogo, RGB-Bereich), Sonstiges 2 (USB BC, MST, USB, LED, Display-Informationen, MAC-Adresse), Eingangsauswahl, Audioeinstellungen (Lautstärke, Stummschaltung)
Lautsprecher | 2 x 2W
Diebstahlschutz | Kensington-lock™ vorbereitet, DDC2B
MECHANISCH
Verstellmöglichkeiten | Höhe, Swivel, Tilt, Pivot (Rotation auf beiden Seiten)
Höhenverstellbar | 150mm
Rotierbar (Pivotfunktion) | 90°
Drehwinkel | 90°; 45° links; 45° rechts
Neigungswinkel | 23° nach oben; 5° nach unten
VESA Norm | 100 x 100mm
Kabelmanagement | ja
ENTHALTENES ZUBEHÖR
Kabel | Netz, HDMI, DP, USB-C
Sonstiges | Leitfaden zur Inbetriebnahme, Sicherheitshinweise
STROMVERWALTUNG
Netzteil | intern
Stromversorgung | AC 100 - 240V, 50/60Hz
Leistungsaufnahme | 26W typisch, 0.5W Standby, 0.3W ausgeschaltet
LEISTUNG
Vorschriften | TCO Certified, CE, TÜV-Bauart, EAC, VCCI-B, PSE, RoHS support, ErP, WEEE, REACH, UKCA
Energieeffizienzklasse (Regulation (EU) 2017/1369) | F
REACH SVHC | über 0.1% Blei enthalten
Garantie | 5 Jahre (Einzelheiten und Geltungsbereich finden Sie im Abschnitt "Garantie" auf unserer Website)
LEISTUNG
Vorschriften | TCO Certified, CE, TÜV-Bauart, EAC, VCCI-B, PSE, RoHS support, ErP, WEEE, REACH, UKCA
Energieeffizienzklasse (Regulation (EU) 2017/1369) | F
REACH SVHC | über 0.1% Blei enthalten
Garantie | 5 Jahre (Einzelheiten und Geltungsbereich finden Sie im Abschnitt "Garantie" auf unserer Website)