## Worksheet
MD-CAR2031-B1
Technische Spezifikation
Anzahl der Monitore | 1
Monitorgröße | 55'' - 105''
Höhenverstellung | 950mm, Centre of the screen is 850 - 1800mm
Maximales Gewicht | 120kg / Monitor
VESA maximum | 800 x 600mm
Extra | Für Bildschirme bis zu 98" (für 105" ist ein zusätzlicher Montagesatz erforderlich - MD-ADAP001), Kabelmanagement, kundenspezifische Kabel (Strom, USB, Control Pad)
ABMESSUNGEN / GEWICHT
Produktabmessungen B x H x T | 1036 x 850 to 1800 x 738mm
Verpackungsabmessungen B x H x T | 1132 x 182 x 754mm
Gewicht (ohne Verpackung) | 40.9kg
Gewicht (inkl. Verpackung) | 43.5kg
EAN code | 4948570033270
ABMESSUNGEN / GEWICHT
Produktabmessungen B x H x T | 1036 x 850 to 1800 x 738mm
Verpackungsabmessungen B x H x T | 1132 x 182 x 754mm
Gewicht (ohne Verpackung) | 40.9kg
Gewicht (inkl. Verpackung) | 43.5kg
EAN code | 4948570033270