## Worksheet
ProLite OTF1616MC-B1
DISPLAY EIGENSCHAFTEN
Design | Open Frame
Bilddiagonale | 15.6", 39.5cm
Panel-Technologie | VA
Physikalische Auflösung | 1920 x 1080 @60Hz (2.1 Megapixel)
Bildformat | 16:9
Helligkeit | 1100 cd/m²
Helligkeit | 935 cd/m² mit Touch Panel
Lichtdurchlässigkeit | 85%
Kontrastverhältnis | 800:1
Reaktionszeit (BTB) | 25ms
Blickwinkel | horizontal/vertikal: 178°/178°, rechts/links: 89°/89°, nach oben/unten: 89°/89°
Farbunterstützung | 16.2mln (6bit + Hi-FRC)
Horizontalfrequenz | 31.5 - 67.5kHz
Arbeitsfläche H x B | 345.2 x 194.6mm, 13.6 x 7.7"
Pixelabstand | 0.179mm
Gehäusefarbe/art | schwarz
Touch
Touchscreen Technologie | Projectiv kapazitiv
Berührungspunkte | 10 (HID, nur wenn das Betriebssystem das unterstützt)
Touch-Methode | Finger, Handschuh (latex)
Touch-Oberfläche | USB
Unterstützte Betriebssysteme | HID, nur wenn das Betriebssystem das unterstützt
Handballenerkennung | ja
SCHNITTSTELLEN & ANSCHLÜSSE
Analog Video Eingang | VGA x1
Digitaler Video Eingang | HDMI x1 DisplayPort x1
Monitorsteuerungseingang | RJ45 (LAN) x1
Audio Ausgang | Mini Jack x1
HDCP | ja
FEATURES
Extras | Anti-Fingerprint-Beschichtung, UV-Beständigkeit, Umgebungslichtsensor, Näherungssensor, automatische FAN-Steuerung für die Kühlung
Glasstärke | 3.15mm
Glas Härtegrad | 7H
60950 Ball Drop Test | ja
Wasser- und Staubschutz | IP65 (frontseitig)
wasserdichte Abdichtung | ja
ALLGEMEIN
OSD Menü Sprachen | EN, DE, FR, ES, IT, CN, JP
Bedientasten | Menu, Heraufscrollen / Helligkeit, Nach unten scrollen / Kontrast, Auswahl-Taste, Power
Einstellbare Parameter | Bild (Kontrast, Helligkeit, H.-Position, V.-Position, Phase, Uhr, automatische Einstellung), Erweitert (Farbtemperatur, Schärfe), OSD (OSD-Timeout, OSD-Position, OSD-H.-Position, OSD-V.-Position, Berührungsschalter, Werk), Option (Reset, Sprache, Quellenauswahl, Anzeigemodus, Lüftersteuerung, Anwesenheitssensor, Umgebungslichtsensor)
Plug & Play | DDC2B
MECHANISCH
Ausrichtung | Querformat, Hochformat, Face-up
VESA Norm | 100 x 100mm
Betriebstemperaturbereich (-°/+°) | -20°C - 60°C
MTBF (durchschnittliche Betriebsdauer zwischen zwei Ausfällen) | 60000 Stunden
ENTHALTENES ZUBEHÖR
Kabel | Netz, USB, HDMI, DP
Anleitungen | Leitfaden zur Inbetriebnahme, Sicherheits-Hinweise
Sonstiges | AC-Adapter
Kabelabdeckung | ja
Fernbedienung | externe Bedienleiste
STROMVERWALTUNG
Netzteil | extern
Stromversorgung | DC 12 V
Leistungsaufnahme | 24W typisch, 1.5W Standby, 0.3W ausgeschaltet
LEISTUNG
Vorschriften | CE, EAC, RoHS support, ErP, WEEE, cULus, REACH, UKCA
Energieeffizienzklasse (Regulation (EU) 2017/1369) | E
REACH SVHC | über 0.1% Blei enthalten
ABMESSUNGEN / GEWICHT
Produktabmessungen B x H x T | 398.5 x 246 x 42mm
Verpackungsabmessungen B x H x T | 485 x 370 x 150mm
Gewicht (ohne Verpackung) | 3kg
Gewicht (inkl. Verpackung) | 4.62kg
EAN code | 4948570123742
ABMESSUNGEN / GEWICHT
Produktabmessungen B x H x T | 398.5 x 246 x 42mm
Verpackungsabmessungen B x H x T | 485 x 370 x 150mm
Gewicht (ohne Verpackung) | 3kg
Gewicht (inkl. Verpackung) | 4.62kg
EAN code | 4948570123742