## Worksheet
ProLite TW2223AS-B2
DISPLAY EIGENSCHAFTEN
Design | Edge-to-Edge-Glas
Bilddiagonale | 21.5", 54.6cm
Panel-Technologie | VA
Physikalische Auflösung | 1920 x 1080 (2 megapixel HD)
Bildformat | 16:9
Helligkeit | 400 cd/m²
Helligkeit | 345 cd/m² mit Touch Panel
Lichtdurchlässigkeit | 85%
Kontrastverhältnis | 3000:1 mit Touch Panel
Reaktionszeit (GTG) | 18ms
Blickwinkel | horizontal/vertikal: 178°/178°, rechts/links: 89°/89°, nach oben/unten: 89°/89°
Farbunterstützung | 16.7mln
Horizontalfrequenz | 30. - 84.kHz
Arbeitsfläche H x B | 478 x 269.5mm, 18.8 x 11.8"
Pixelabstand | 0.248mm
Gehäusefarbe/art | schwarz, matt
Touch
Touchscreen Technologie | Projectiv kapazitiv
Berührungspunkte | 10 (HID, nur wenn das Betriebssystem das unterstützt)
Touch-Genauigkeit | +- 2mm
Touch-Methode | Finger, Handschuh (latex), kapazitiver Stift
Touch-Oberfläche | USB
SCHNITTSTELLEN & ANSCHLÜSSE
Digitaler Video Ausgang | HDMI x1 (1920x1080 @60Hz)
Audio Ausgang | Mini Jack x1 Lautsprecher 2 x 2W
HDCP | ja
USB-Ports | x5 (2x 2.0 (DC5V, 500mA), 1x v. 3.2 (Gen 1, 5Gbit; DC5V, 900mA), 2x serial port (for maintenance use), 1x USB OTG)
RJ45 (LAN) | x1 (10M/100M/1000M)
Mikrofon | x1
FEATURES
Integrierte Software | Android 12 mit GMS
CPU | Rockchip RK3399 Hexa-core A72*2 + A53*4
GPU | T860 MP4
Storage | 32Gb eMMC
Memory | 4Gb LPDDR4
WiFi | IEEE802.11a/b/g/n/ac
Bluetooth | 5.2
Extras | Automatische Drehung, , SD Slot
Max. Betriebszeit | 24/7
Anti-Bildspeicherung | ja
Glasstärke | 2.9mm
Glas Härtegrad | 6H
ALLGEMEIN
Bedientasten | Netzschalter
Applications | Apps sperren, Neustartzeit verwalten, Ein- und Ausschalten verwalten, Taschenrechner, Kalender, Chrome, Wecker, Timer, Stoppuhr, Magage-Dateien, Alben anlegen, Gmail, Audiodateien abspielen, Play Store, Suchmaschine, Systemeinstellungen, Soundrekorder, Videos abspielen
Flicker-Free LED | ja
MECHANISCH
Ausrichtung | Querformat, Hochformat, Face-up
VESA Norm | 100 x 100mm
Kabelmanagement | ja
MTBF (durchschnittliche Betriebsdauer zwischen zwei Ausfällen) | 50000 Stunden (ohne Hintergrundbeleuchtung)
ENTHALTENES ZUBEHÖR
Kabel | Netz
Anleitungen | Leitfaden zur Inbetriebnahme, Sicherheits-Hinweise
Sonstiges | Netzteil
Kabelabdeckung | ja
STROMVERWALTUNG
Netzteil | extern
Stromversorgung | DC 12 V
Leistungsaufnahme | 23W typisch, 0.5W Standby, 0.3W ausgeschaltet
LEISTUNG
Vorschriften | CE, EAC, RoHS support, ErP, WEEE, REACH, UKCA
REACH SVHC | über 0.1% Blei enthalten
ABMESSUNGEN / GEWICHT
Produktabmessungen B x H x T | 504.5 x 302 x 32mm
Verpackungsabmessungen B x H x T | 640 x 410 x 121mm
Gewicht (ohne Verpackung) | 3.61kg
Gewicht (inkl. Verpackung) | 5.98kg
EAN code | 4948570124787
ABMESSUNGEN / GEWICHT
Produktabmessungen B x H x T | 504.5 x 302 x 32mm
Verpackungsabmessungen B x H x T | 640 x 410 x 121mm
Gewicht (ohne Verpackung) | 3.61kg
Gewicht (inkl. Verpackung) | 5.98kg
EAN code | 4948570124787