## Worksheet
SDM31201BC-1L
Device
Type | SDM-L Slot PC
CPU | Intel® i3-1220P
RAM | 8GB DDR4
SSD | 256GB M.2
Graphics | Intel® UHD-Grafik für Prozessoren der 12. Generation
Chipset | Intel®
Soundkarte | Integriertes High Definition Audio
LAN | 10/100/1000M Adapter
WiFi | 802.11 a/b/g/n/ac/ax (M.2 NVME)
Bluetooth | 5.3
Betriebssystem | Windows 11 loT Enterprise (SAC) 64Bit
SCHNITTSTELLEN & ANSCHLÜSSE
Video Ausgang | USB-C x2 (DP 1.4 Alt mode, 4K @60Hz) HDMI x1 (2.0, 4K @60Hz)
USB A | x4 (v.3.2 Gen1, 5Gbit)
USB-C | x2 (v.3.2 Gen1, 5Gbit)
Headset-Anschluss | (Audio & microphone)
LAN | x1 (RJ45)
STROMVERWALTUNG
Leistungsaufnahme | 72W typisch, 0.5W Standby
ABMESSUNGEN / GEWICHT
Produktabmessungen B x H x T | 195 x 110 x 25mm
Gewicht (ohne Verpackung) | 0.4kg
Gewicht (inkl. Verpackung) | 0.61kg
EAN code | 4948570033348
ABMESSUNGEN / GEWICHT
Produktabmessungen B x H x T | 195 x 110 x 25mm
Gewicht (ohne Verpackung) | 0.4kg
Gewicht (inkl. Verpackung) | 0.61kg
EAN code | 4948570033348