## Worksheet
EW-7822UTC
Device
WiFi | AC1200 WiFi 5, Max. data transfer rates up to 867Mbps (5GHz) and 300Mbps (2.4GHz)
Betriebssystem | Windows 7/8/8.1/10, Mac OS 10.9 - 10.15 and Linux Kernel: 2.6.24 ~ 4.15
Technische Spezifikation
WiFi Standard | 2.4GHz: IEEE 802.11b/g/n, 5GHz: IEEE 802.11ac/a/n
ABMESSUNGEN / GEWICHT
Produktabmessungen B x H x T | 8 x 16 x 34mm
Gewicht (ohne Verpackung) | 0.04kg
EAN code | 4717964701619
Umweltbedingungen
Betriebstemperaturbereich | 0°C - 40°C
Luftfeuchtigkeit bei Betrieb | 0% - 90%
Temperaturbereich bei Lagerung | - 20°C - 60°C
Luftfeuchtigkeit bei Lagerung | 0% - 95%
Umweltbedingungen
Betriebstemperaturbereich | 0°C - 40°C
Luftfeuchtigkeit bei Betrieb | 0% - 90%
Temperaturbereich bei Lagerung | - 20°C - 60°C
Luftfeuchtigkeit bei Lagerung | 0% - 95%