## Worksheet
ProLite LH8664UHS-B2AG
DISPLAY EIGENSCHAFTEN
Design | Thin bezel
Bilddiagonale | 85.6", 217.4cm
Panel-Technologie | IPS, AG beschichtetes Glas, matte Oberfläche, Haze 25%
Physikalische Auflösung | 3840 x 2160 @60Hz (8.3 MegaPixels 4K UHD)
Bildformat | 16:9
Helligkeit | 500 cd/m²
Kontrastverhältnis | 1200:1
Reaktionszeit (GTG) | 8ms
Blickwinkel | horizontal/vertikal: 178°/178°, rechts/links: 89°/89°, nach oben/unten: 89°/89°
Farbunterstützung | 1.07G (8 Bits+FRC) (NTSC 72%)
Horizontalfrequenz | 28 - 160kHz
Arbeitsfläche H x B | 1895 x 1066mm, 74.6 x 41.9"
Rahmenbreite (Seiten, oben, unten) | 14mm, 14mm, 16mm
Pixelabstand | 0.493mm
Gehäusefarbe/art | schwarz, matt
SCHNITTSTELLEN & ANSCHLÜSSE
Digitaler Video Eingang | HDMI x3 (v.2.0, max. 3840x2160 @60Hz)
Audio Eingang | Mini Jack x1 (3.5mm)
Monitorsteuerungseingang | RS-232c x1 (2.5mm sub-mini jack) RJ45 (LAN) x1 IR x1 (3.5mm stereo mini)
Audio Ausgang | Mini Jack x1 (3.5mm) Lautsprecher 2 x 16W
HDCP | v.1.4 & 2.2
USB-Ports | x2 (v.2.0)
FEATURES
Integrierte Software | Android 11 OS, iiSignage², FailOver, EShare
WiFi | ja (Built-in, 2.4G/ 5G)
Hardware | Soc: MT9630, CPU: A73*4, GPU: G52 MP2, RAM: 2GB, ROM: 16GB
Extras | Inklusive Wandmontage-Kit (VESA 800x600mm)
Max. Betriebszeit | 24/7
Anti-Bildspeicherung | ja
Media Playback | ja
Gehäuseart (Frontrahmen) | Metal
ALLGEMEIN
OSD Menü Sprachen | EN, DE, FR, ES, IT, CN, RU, JP, CZ, NL, PL, SV, FI, DA, NB
Bedientasten | Einschalttaste, Betriebsanzeige, Fernbedienungssensor
Einstellbare Parameter | Bild (Helligkeit, Kontrast, Schärfe, Schwarzwert, Farbton, Farbe, Rauschunterdrückung, Gamma-Auswahl, Farbtemperatur, Farbsteuerung, Over-Scan, Bild-Reset), Bildschirm (Zoom-Modus, benutzerdefinierter Zoom, Bildschirm-Reset), Audio (Balance, Höhen, Bässe, Lautstärke, Audio-Ausgang, maximale Lautstärke, minimale Lautstärke, Stummschaltung, Audio-Ausgangssynchronisation, Lautsprechereinstellung, Audio-Reset), Konfiguration 1 (Einschaltzustand, Panel-Speicherung, RS232-Routing, Boot auf Quelle, WOL, Konfiguration 1-Reset, Werks-Reset), Konfiguration 2 (OSD-Timeout, OSD H-Position, OSD V-Position, Systemrotation, Informations-OSD, Logo- und Animationseinstellung, Animationseinstellung, Monitor-ID, Monitorinformationen, HDMI-Version, Zurücksetzen der Konfiguration 2), erweiterte Option (IR-Steuerung, Ausschalttimer, Zeitplan, HDMI mit einem Kabel, HDMI mit einem Kabel ausschalten, FailOver, Sprache, OSD-Transparenz, Stromsparen, Zurücksetzen der erweiterten Option), Android-Einstellungen (Netzwerk & Internet, Apps & Benachrichtigungen, Anzeige, Signage-Anzeige, Sicherheit, Sprache & Eingabe, Datum & Uhrzeit, Über das Gerät)
Plug & Play | DDC2B
MECHANISCH
Ausrichtung | Querformat, Hochformat
Lüfterloses Design | ja
VESA Norm | 800 x 600mm
Betriebstemperaturbereich | 0°C - 40°C
Temperaturbereich bei Lagerung | - 20°C - 60°C
MTBF (durchschnittliche Betriebsdauer zwischen zwei Ausfällen) | 50.000 Stunden (ohne Hintergrundbeleuchtung)
ENTHALTENES ZUBEHÖR
Kabel | Netz (1.8m), HDMI (1.8m), RS-232c (1.8m)
Anleitungen | Leitfaden zur Inbetriebnahme, Sicherheits-Hinweise
Sonstiges | Wandhalterung, Wandhalterungsführung, Schrauben, Dübel, Aufkleber für Schraubenlöcher
Fernbedienung | ja (Batterien enthalten)
STROMVERWALTUNG
Netzteil | intern
Stromversorgung | AC 100 - 240V, 50/60Hz
Leistungsaufnahme | 145W typisch, 0.5W Standby, 0.3W ausgeschaltet
LEISTUNG
Vorschriften | CB, CE, TÜV-Bauart, EAC, RoHS support, ErP, WEEE, REACH
Energieeffizienzklasse (Regulation (EU) 2017/1369) | F
LEISTUNG
Vorschriften | CB, CE, TÜV-Bauart, EAC, RoHS support, ErP, WEEE, REACH
Energieeffizienzklasse (Regulation (EU) 2017/1369) | F