## Worksheet
ProLite TW1623AS-B1P
DISPLAY EIGENSCHAFTEN
Design | Edge-to-Edge-Glas
Bilddiagonale | 15.6", 39.5cm
Panel-Technologie | IPS
Physikalische Auflösung | 1920 x 1080 (2 Megapixel HD)
Bildformat | 16:9
Helligkeit | 450 cd/m²
Helligkeit | 385 cd/m² mit Touch Panel
Lichtdurchlässigkeit | 86%
Kontrastverhältnis | 1000:1 mit Touch Panel
Reaktionszeit (GTG) | 30ms
Blickwinkel | horizontal/vertikal: 170°/170°, rechts/links: 85°/85°, nach oben/unten: 85°/85°
Farbunterstützung | 16.7mln 8bit
Arbeitsfläche H x B | 344.2 x 193.6mm, 13.5 x 7.6"
Pixelabstand | 0.17925mm
Gehäusefarbe/art | schwarz, matt
Touch
Touchscreen Technologie | Projectiv kapazitiv
Berührungspunkte | 10 (HID, nur wenn das Betriebssystem das unterstützt)
Touch-Methode | Finger, Handschuh (latex), kapazitiver Stift
Touch-Oberfläche | USB
SCHNITTSTELLEN & ANSCHLÜSSE
Monitorsteuerungseingang | RJ45 (LAN) x1 (PoE - IEEE802.3 at/Max. 30W)
Digitaler Video Ausgang | HDMI x1 (mini HDMI, 1920x1080 @60Hz)
Audio Ausgang | Mini Jack x1 Lautsprecher 2 x 2W
USB-Ports | x3 (2.0 (DC5V, 500mA))
Mikrofon | x1
FEATURES
Integrierte Software | Android 13
CPU | Rockchip RK3568 Quad-core A55*4
GPU | G52 MP2
Storage | 32GB eMMC
Memory | 4GB DDR4
WiFi | IEEE802.11a/b/g/n/ac
Bluetooth | 5.2
Extras | automatische Drehung, Mikrofon, SD Slot, Anti-Fingerprint Beschichtung
Max. Betriebszeit | 24/7
Anti-Bildspeicherung | ja
Glasstärke | 1.8mm
Glas Härtegrad | 6H
OSD-Tastensperre | ja
ALLGEMEIN
Bedientasten | Lautstärke +, Lautstärke -, Power-Taste
Applications | Apps sperren, Neustartzeit verwalten, Ein-/Ausschaltzeit verwalten, Rechner, Kalender, Chrome, Wecker / Uhr / Timer, / Stoppuhr, Dateien & Ordner verwalten, Alben organisieren, Gmail, Audiodateien abspielen, Play Store, Suchmaschine, Systemeinstellungen, Sound Recorder, Videodateien abspielen
MECHANISCH
Ausrichtung | Querformat, Hochformat, Face-up
VESA Norm | 100 x 100mm
ENTHALTENES ZUBEHÖR
Anleitungen | Leitfaden zur Inbetriebnahme, Sicherheits-Hinweise
Sonstiges | Netzteil
Kabelabdeckung | ja
STROMVERWALTUNG
Netzteil | extern
Stromversorgung | DC 12 V
Leistungsaufnahme | 24W typisch, 0.5W Standby, 0.3W ausgeschaltet
LEISTUNG
Vorschriften | CE, EAC, RoHS support, ErP, WEEE, REACH, UKCA
REACH SVHC | über 0.1% Blei enthalten
ABMESSUNGEN / GEWICHT
Produktabmessungen B x H x T | 387 x 244 x 30.5mm
Verpackungsabmessungen B x H x T | 477 x 295 x 75mm
Palettenvolumen | 150pcs
Palleten Abmessungen Bx H x T | 1000 x 1200 x 1760mm
Gewicht (ohne Verpackung) | 1.5kg
Gewicht (inkl. Verpackung) | 2.4kg
EAN code | 4948570124534
ABMESSUNGEN / GEWICHT
Produktabmessungen B x H x T | 387 x 244 x 30.5mm
Verpackungsabmessungen B x H x T | 477 x 295 x 75mm
Palettenvolumen | 150pcs
Palleten Abmessungen Bx H x T | 1000 x 1200 x 1760mm
Gewicht (ohne Verpackung) | 1.5kg
Gewicht (inkl. Verpackung) | 2.4kg
EAN code | 4948570124534