## Worksheet
ProLite XUB2797HSN-W2
DISPLAY EIGENSCHAFTEN
Design | dreiseitig rahmenloses Design
Bilddiagonale | 27", 68.6cm
Panel-Technologie | IPS Panel Technology LED, matte Oberfläche
Physikalische Auflösung | 1920 x 1080 @100Hz (2.1 megapixel Full HD)
Bildformat | 16:9
Helligkeit | 300 cd/m²
Kontrastverhältnis | 1000:1
Erweitertes Kontrast Verhältnis | 80M:1
Reaktionszeit (MPRT) | 1ms
Blickwinkel | horizontal/vertikal: horizontal°/vertical 178°, rechts/links: 0°/0°, nach oben/unten: 0°/0°
Farbunterstützung | 16.7mln (sRGB: 99%; NTSC: 72%)
Horizontalfrequenz | 30 - 110kHz
Arbeitsfläche H x B | 597.8 x 336.3mm, 23.5 x 13.2"
Pixelabstand | 0.311mm
Farbe | matt, weiß
SCHNITTSTELLEN & ANSCHLÜSSE
Video Eingang | HDMI x1 (v.1.4) USB-C x1 (Energieabgame 65W)
Video Ausgang | DisplayPort x1 (Daisy Chain MST max. ᠎1920x1880﻿)
USB HUB | x4 (3x v.3.2 Gen 1 (5Gbps, 4.5W) 1x Type C (5Gbps, 7.5W))
USB-C DOCK | x1 (Energieabgame 65W, LAN, DP out, USB v.3.2 (Gen 1, 5Gbit))
HDCP | ja
Kopfhöreranschluss | ja
RJ45 (LAN) | x1
FEATURES
Blaulicht Reduktion | ja
Flicker Free LED | ja
Adaptive Sync -Unterstützung | ja
Extras | i-Style colour
OSD Menü Sprachen | EN, DE, FR, ES, IT, RU, JP, CZ, NL, PL
Bedientasten | Ein/ Aus, Menü, Einstellung / Lautstärke, Einstellung / Kontextmenü, Signalauswahl/ Beenden
Einstellbare Parameter | Bildeinstellung (Helligkeit, Kontrast, Eco, ACR, OD, MBR, AdaptiveSync), Farbeinstellungen (i-Style Color, Blaulichtreduktion, Farbtemperatur, benutzerdefinierte Voreinstellungen), OSD (OSD H.-Position, OSD V.-Position, OSD-Drehen, OSD-Zeit), Sprache, Wiederaufruf, Sonstiges 1 (Scharf und Weich, Videomodus-Einstellung, Startlogo, RGB-Bereich), Sonstiges 2 (USB BC, MST, USB, LED, Anzeigeinformationen, MAC-Adresse), Signaleingangsauswahl, Audio-Einstellungen (Lautstärke, Stummschaltung)
Lautsprecher | 2 x 2W
Diebstahlschutz | Kensington-lock™ vorbereitet, DDC/CI, DDC2B, Mac OSX
MECHANISCH
Verstellmöglichkeiten | Höhe, Swivel, Tilt, Pivot (Rotation auf beiden Seiten)
Höhenverstellbar | 150mm
Rotierbar (Pivotfunktion) | 90°
Drehwinkel | 120°; 60° links; 60° rechts
Neigungswinkel | 23° nach oben; 5° nach unten
VESA Norm | 100 x 100mm
Kabelmanagement | ja
ENTHALTENES ZUBEHÖR
Kabel | Netz, HDMI, USB-C
Sonstiges | Leitfaden zur Inbetriebnahme, Sicherheits-Hinweise
STROMVERWALTUNG
Netzteil | intern
Stromversorgung | AC 50 - 60V, 100/240Hz
Leistungsaufnahme | 22W default, 0.5W Standby, 03W ausgeschaltet
LEISTUNG
Vorschriften | TCO Certified, CE, TÜV-GS, EAC, VCCI-B, PSE, RoHS support, ErP, WEEE, REACH, UKCA
Energieeffizienzklasse (Regulation (EU) 2017/1369) | E
EPEAT Silver | *die Anmeldung ist von Land zu Land unterschiedlich, Einzelheiten finden Sie unter www.epeat.net
REACH SVHC | über 0.1% Blei enthalten
Garantie | 5 Jahre (Einzelheiten und Geltungsbereich finden Sie im Abschnitt "Garantie" auf unserer Website)
LEISTUNG
Vorschriften | TCO Certified, CE, TÜV-GS, EAC, VCCI-B, PSE, RoHS support, ErP, WEEE, REACH, UKCA
Energieeffizienzklasse (Regulation (EU) 2017/1369) | E
EPEAT Silver | *die Anmeldung ist von Land zu Land unterschiedlich, Einzelheiten finden Sie unter www.epeat.net
REACH SVHC | über 0.1% Blei enthalten
Garantie | 5 Jahre (Einzelheiten und Geltungsbereich finden Sie im Abschnitt "Garantie" auf unserer Website)