## Worksheet
ProLite XUB2491H-B1
DISPLAY EIGENSCHAFTEN
Design | dreiseitig rahmenloses Design
Bilddiagonale | 23.8"
Panel-Technologie | IPS Panel Technologie LED, matte Oberfläche
Physikalische Auflösung | 1920 x 1080 @100Hz (2.1 megapixel Full HD)
Bildformat | 16:9
Helligkeit | 300 cd/m²
Kontrastverhältnis | 1300:1
Erweitertes Kontrast Verhältnis | 80M:1
Reaktionszeit (MPRT) | 0.5ms
Blickwinkel | horizontal/vertikal: horizontal°/vertical 178°, rechts/links: 0°/0°, nach oben/unten: 0°/0°
Farbunterstützung | 16.7mln (sRGB: 96%; NTSC: 72%)
Horizontalfrequenz | 30 - 150kHz
Arbeitsfläche H x B | 527 x 296.5mm, 20.7 x 11.7"
Pixelabstand | 0.275mm
Farbe | matt, schwarz (matt, schwarz)
SCHNITTSTELLEN & ANSCHLÜSSE
Video Eingang | HDMI x1 DisplayPort x1
HDCP | ja
Kopfhöreranschluss | ja
FEATURES
Blaulicht Reduktion | ja
Flicker Free LED | ja
Adaptive Sync -Unterstützung | ja
Extras | i-style Colour
OSD Menü Sprachen | EN, DE, FR, IT, RU, JP, CZ, NL, PL
Bedientasten | Ein/Aus, Menü, hoch / Lautstärke, runter / Eco / Signaleingangsauswahl / Beenden
Einstellbare Parameter | Bildeinstellungen (Helligkeit, Kontrast, i-Style Color, ACR, Eco, OD, X-Res-Technologie), Farbeinstellungen (Gamma, RGB-Bereich, Farbtemperatur), Bildeinstellungen (Videomodusanpassung, Blaulichtreduzierung, Scharf und Weich, MBR, Adaptive Sync), OSD (OSD H.-Position, OSD V.-Position, OSD-Zeit, OSD-Hintergrund, OSD-Rotation, Sprache, Display-Informationen), Extras (Reset, DDC/CI, Signalauswahl, LED, Startlogo)
Diebstahlschutz | Kensington-lock™ vorbereitet, DDC/CI, DDC2B, Mac OSX
MECHANISCH
Verstellmöglichkeiten | Höhe, Swivel, Tilt, Pivot (Rotation auf beiden Seiten)
Höhenverstellbar | 150mm
Rotierbar (Pivotfunktion) | 90°
Drehwinkel | 120°; ° links; 60° rechts
Neigungswinkel | 23° nach oben; 5° nach unten
VESA Norm | 100 x 100mm
Kabelmanagement | ja
ENTHALTENES ZUBEHÖR
Kabel | Netz, HDMI
Sonstiges | Leitfaden zur Inbetriebnahme, Sicherheits-Hinweise
STROMVERWALTUNG
Netzteil | intern
Stromversorgung | AC AC - 100V, 240/V, 50Hz
Leistungsaufnahme | 16W typisch, 0.5W Standby, 0.3W ausgeschaltet
LEISTUNG
Vorschriften | TCO Certified, CE, TÜV-Bauart, EAC, VCCI-B, PSE, RoHS support, ErP, WEEE, REACH, UKCA
Energieeffizienzklasse (Regulation (EU) 2017/1369) | E
REACH SVHC | über 0.1% Blei enthalten
ABMESSUNGEN / GEWICHT
Produktabmessungen B x H x T | 539.5 x 343 (493) x 209,5mm
Verpackungsabmessungen B x H x T | 640 x 390 x 145mm
Gewicht (ohne Verpackung) | 5.1kg
Gewicht (inkl. Verpackung) | 6.4kg
EAN code | 4948570124763
ABMESSUNGEN / GEWICHT
Produktabmessungen B x H x T | 539.5 x 343 (493) x 209,5mm
Verpackungsabmessungen B x H x T | 640 x 390 x 145mm
Gewicht (ohne Verpackung) | 5.1kg
Gewicht (inkl. Verpackung) | 6.4kg
EAN code | 4948570124763