## Worksheet
ProLite TW1023ASC-B2P
DISPLAY EIGENSCHAFTEN
Design | Edge-to-Edge-Glas
Bilddiagonale | 10.1", 25.5cm
Panel-Technologie | IPS
Physikalische Auflösung | 1280 x 800 (1 Megapixel)
Bildformat | 16:10
Helligkeit | 450 cd/m²
Helligkeit | 385 cd/m² mit Touch Panel
Lichtdurchlässigkeit | 86%
Kontrastverhältnis | 1000:1 mit Touch Panel
Reaktionszeit (GTG) | 25ms
Blickwinkel | horizontal/vertikal: 160°/160°, rechts/links: 80°/80°, nach oben/unten: 80°/80°
Farbunterstützung | 16.7mln 8bit
Arbeitsfläche H x B | 216.6 x 135.4mm, 8.5 x 5.3"
Pixelabstand | 0.1692mm
Gehäusefarbe/art | schwarz, matt
Touch
Touchscreen Technologie | Projectiv kapazitiv
Berührungspunkte | 10 (HID, nur wenn das Betriebssystem das unterstützt)
Touch-Methode | Finger, Handschuh (latex), kapazitiver Stift
Touch-Oberfläche | USB
SCHNITTSTELLEN & ANSCHLÜSSE
Audio Eingang | Mini Jack x1
Digitaler Video Ausgang | HDMI x1 (mini HDMI, 1280x720 @60Hz)
Audio Ausgang | Lautsprecher 2 x 1.5W
USB-Ports | x4 (1 x 3.2 Gen1 (5Gbps, DC5V, 900mA), 2 x 2.0 (DC5V, 500mA), 1 x MICRO with OTG)
RJ45 (LAN) | x1 (PoE - IEEE802.3 at/Max. 30W)
Mikrofon | x1
FEATURES
Integrierte Software | Android 13
CPU | Rockchip RK3568 Quad-core A55*4
GPU | G52 MP2
Storage | 32GB eMMC
Memory | 4GB DDR4
WiFi | IEEE802.11a/b/g/n/ac
Bluetooth | 5.2
Extras | automatische Drehung, Webcam (5 Megapixel), SD Slot, Anti-Fingerprint Beschichtung
Kiosk-Modus | ja
Max. Betriebszeit | 24/7
Glasstärke | 1.25mm
Glas Härtegrad | 6H
OSD-Tastensperre | ja
ALLGEMEIN
Bedientasten | Ein/Aus, Home, Helligkeit +, Helligkeit -, Lautstärke +, Lautstärke -
Applications | Anwendungen sperren, Neustartzeit verwalten, Ein- und Ausschalten verwalten, Taschenrechner, Kalender, Chrome, Wecker/ Uhr/ Timer/ Stoppuhr, Dateien und Ordner verwalten, Alben organisieren, Gmail, Audiodateien abspielen, Play Store, Suchmaschine, Systemeinstellungen, Tonaufnahmegerät, Videodateien abspielen
Flicker-Free LED | ja
MECHANISCH
Ausrichtung | Querformat, Hochformat, Face-up
VESA Norm | 75 x 75mm
Kabelmanagement | ja
ENTHALTENES ZUBEHÖR
Anleitungen | Leitfaden zur Inbetriebnahme, Sicherheits-Hinweise
Sonstiges | AC-Adapter, austauschbare Stecker (EU/UK)
Kabelabdeckung | ja
STROMVERWALTUNG
Netzteil | extern
Stromversorgung | DC 12 V
Leistungsaufnahme | 18W typisch, 0.5W Standby
LEISTUNG
Vorschriften | CE, EAC, RoHS support, ErP, WEEE, REACH, UKCA
REACH SVHC | über 0.1% Blei enthalten
ABMESSUNGEN / GEWICHT
Produktabmessungen B x H x T | 255 x 172 x 30.5mm
Verpackungsabmessungen B x H x T | 398 x 223 x 68mm
Palettenvolumen | 256pcs
Palleten Abmessungen Bx H x T | 1000 x 1200 x 2150mm
Gewicht (ohne Verpackung) | 0.8kg
Gewicht (inkl. Verpackung) | 1.36kg
EAN code | 4948570124541
ABMESSUNGEN / GEWICHT
Produktabmessungen B x H x T | 255 x 172 x 30.5mm
Verpackungsabmessungen B x H x T | 398 x 223 x 68mm
Palettenvolumen | 256pcs
Palleten Abmessungen Bx H x T | 1000 x 1200 x 2150mm
Gewicht (ohne Verpackung) | 0.8kg
Gewicht (inkl. Verpackung) | 1.36kg
EAN code | 4948570124541