## Worksheet
G-Master GCB3280QSU-B2
DISPLAY EIGENSCHAFTEN
Bilddiagonale | 31.5", 80cm
Panel-Technologie | VA LED
Curved | 1500R
Physikalische Auflösung | 2560 x 1440 @180Hz (3.7 megapixel)
Bildformat | 16:9
Helligkeit | 350 cd/m²
Kontrastverhältnis | 3000:1
Erweitertes Kontrastverhältnis | 80M:1
Reaktionszeit (MPRT) | 0.2ms
Blickwinkel | horizontal/vertikal: 178°/178°, rechts/links: 89°/89°, nach oben/unten: 89°/89°
Farbunterstützung | 16.7mln (sRGB: 96%, NTSC: 72%)
Horizontalfrequenz | 30 - 225kHz
Arbeitsfläche H x B | 697.3 x 392.3mm, 27.5 x 15.4"
Pixelabstand | 0.272mm
Farbe | matt, schwarz
SCHNITTSTELLEN & ANSCHLÜSSE
Video Eingang | HDMI x2 (v. 2.0) DisplayPort x1 (v. 1.2)
USB-HUB | x4 (v.3.2 (Gen 1, 5Gbit; DC5V, 900mA))
HDCP | ja
Kopfhöreranschluss | ja
FEATURES
Blaulicht Reduktion | ja
Flicker-Free LED | ja
Adaptive Sync-Unterstützung | ja
HDR | ja
OSD Menü Sprachen | EN, DE, FR, ES, IT, PT, RU, JP, CZ, NL, PL
Bedientasten | Joystick-Steuerung: Menü, hoch, runter, Links/ i-Style Colour, Rechts/ Nachtmodus-Taste & Tasten: Signaleingangsauswahl, Lautstärke +, Lautstärke -, Ein/ Aus
Einstellbare Parameter | Bildeinstellung (Kontrast, Helligkeit, OD, ACR, ECO, Nachtmodus, Blaulichtreduzierung, Black Tuner-Funktion, MBR, Gamma), Eingangsauswahl (Eingangsquelle), Audioeinstellung (Lautstärke, Stummschaltung), Benutzereinstellungen speichern (Benutzermodi), Farbeinstellungen (Farbtemp, 6-Achsen, Benutzervoreinstellung), Bildanpassung (i-Style Colour, X-Res Technologie, Schärfe, HDMI Bereich, Direct Drive Modus), Bildanpassung (Videomodusanpassung), Sprache, Setup-Menü (OSD H.-Position, OSD V.-Position, OSD-Zeit, Startlogo, HDR, FreeSync, Power LED, DDC/CI, USB-Ladung), Anzeigeinformationen, Zurücksetzen
Lautsprecher | 2 x 2W
Diebstahlschutz | Kensington-lock™ vorbereitet, DDC2B, Mac OSX
MECHANISCH
Verstellmöglichkeiten | Höhe, Swivel, Tilt
Höhenverstellbar | 150mm
Drehwinkel | 90°; 45 ° links; 45° rechts
Neigungswinkel | 23° nach oben; 5° nach unten
VESA Norm | 100 x 100mm
Kabelmanagement | ja
ENTHALTENES ZUBEHÖR
Kabel | Netz (1.8m), USB (1.8m), HDMI (1.8m), DP (1.8m)
Sonstiges | Leitfaden zur Inbetriebnahme, Sicherheitshinweise
STROMVERWALTUNG
Netzteil | intern
Stromversorgung | AC 100 - 240V, 50/60Hz
Leistungsaufnahme | 44W typisch, 0.5W Standby, 0.3W ausgeschaltet
LEISTUNG
Vorschriften | CE, TÜV-Bauart, VCCI-B, PSE, RoHS support, ErP, WEEE, REACH, UKCA
Energieeffizienzklasse (Regulation (EU) 2017/1369) | F
REACH SVHC | über 0.1% Blei enthalten
LEISTUNG
Vorschriften | CE, TÜV-Bauart, VCCI-B, PSE, RoHS support, ErP, WEEE, REACH, UKCA
Energieeffizienzklasse (Regulation (EU) 2017/1369) | F
REACH SVHC | über 0.1% Blei enthalten