## Worksheet
ProLite XUB2493HSU-B7
DISPLAY EIGENSCHAFTEN
Design | dreiseitig rahmenloses Design
Bilddiagonale | 23.8", 60.5cm
Panel-Technologie | IPS Panel Technologie LED, matte Oberfläche
Physikalische Auflösung | 1920 x 1080 @100Hz (2.1 megapixel Full HD)
Bildformat | 16:9
Helligkeit | 300 cd/m²
Kontrastverhältnis | 1300:1
Erweitertes Kontrastverhältnis | 80M:1
Reaktionszeit (MPRT) | 1ms
Blickwinkel | horizontal/vertikal: 178°/178°, rechts/links: 89°/89°, nach oben/unten: 89°/89°
Farbunterstützung | 16.7mln (sRGB: 96%; NTSC: 72%)
Horizontalfrequenz | 30 - 110kHz
Arbeitsfläche H x B | 527 x 296.5mm, 20.8 x 11.7"
Pixelabstand | 0.275mm
Farbe | matt, schwarz (matt, schwarz)
SCHNITTSTELLEN & ANSCHLÜSSE
Video Eingang | HDMI x1 (v.1.4.) DisplayPort x1 (v.1.2)
USB-HUB | x2 (v. 2.0 (DC5V, 500mA))
HDCP | ja
Kopfhöreranschluss | ja
FEATURES
Blaulicht Reduktion | ja
Flicker-Free LED | ja
Adaptive Sync-Unterstützung | ja
Extras | i-style Colour
OSD Menü Sprachen | EN, DE, FR, ES, IT, RU, JP, CZ, NL, PL
Bedientasten | Ein/Aus, Menü, Einstellung/ Lautstärke, Einstellung/ i-Style Colour, Signaleingangsauswahl/ Beenden
Einstellbare Parameter | Bildeinstellungen (Helligkeit, Kontrast, Eco, ACR, OD, MBR, AdaptiveSync), Farbeinstellungen (i-Style Colour, Blaulichtreduzierung, Farbtemperatur, Benutzervoreinstellung), OSD (OSD H.-Position, OSD V.-Position, OSD-Rotation, OSD-Zeit), Sprache, Wiederaufruf, Verschiedenes (Scharf und Weich, Videomodus einstellen, Startlogo, RGB-Bereich, LED, Anzeigeinformationen), Signaleingangsauswahl (Quelle), Audioeinstellungen (Lautstärke, Stummschaltung)
Lautsprecher | 2 x 2W
Diebstahlschutz | Kensington-lock™ vorbereitet, DDC/CI, DDC2B, Mac OSX
MECHANISCH
Verstellmöglichkeiten | Höhe, Swivel, Tilt, Pivot (Rotation auf beiden Seiten)
Höhenverstellbar | 150mm
Rotierbar (Pivotfunktion) | 90°
Drehwinkel | 120°; 60° links; 60° rechts
Neigungswinkel | 23° nach oben; 5° nach unten
VESA Norm | 100 x 100mm
Kabelmanagement | ja
ENTHALTENES ZUBEHÖR
Kabel | Netz, USB, HDMI
Sonstiges | Leitfaden zur Inbetriebnahme, Sicherheitshinweise
STROMVERWALTUNG
Netzteil | intern
Stromversorgung | AC 100 - 240V, 50/60Hz
Leistungsaufnahme | 18W typisch, 0.5W Standby, 0.3W ausgeschaltet
LEISTUNG
Vorschriften | TCO Certified, CE, TÜV-Bauart, EAC, VCCI-B, PSE, RoHS support, ErP, WEEE, REACH, UKCA
Energieeffizienzklasse (Regulation (EU) 2017/1369) | E
REACH SVHC | über 0.1% Blei enthalten
LEISTUNG
Vorschriften | TCO Certified, CE, TÜV-Bauart, EAC, VCCI-B, PSE, RoHS support, ErP, WEEE, REACH, UKCA
Energieeffizienzklasse (Regulation (EU) 2017/1369) | E
REACH SVHC | über 0.1% Blei enthalten