## Worksheet
ProLite TE6513A-B1AG
DISPLAY EIGENSCHAFTEN
Design | Thin bezel
Bilddiagonale | 64.5", 163.9cm
Panel-Technologie | IPS
Touch Glas | Anti-Glare-Glas mit Anti-Gloss-Behandlung, Antibakterielle Beschichtung, Ultraglatte Schrift, Zero-Gap Air Bonding
Panel-Technologie | IPS
Physikalische Auflösung | 3840 x 2160 (8.3 megapixel 4K UHD)
Bildformat | 16:9
Helligkeit | 500 cd/m²
Lichtdurchlässigkeit | 88%
Kontrastverhältnis | 1200:1
Reaktionszeit (GTG) | 8ms
Blickwinkel | horizontal/vertikal: 178°/178°, rechts/links: 89°/89°, nach oben/unten: 89°/89°
Farbunterstützung | 1.07B 10bit (8bit + Hi-FRC) (NTSC 72%)
Horizontalfrequenz | 30 - 135kHz
Arbeitsfläche H x B | 1428.5 x 803.5mm, 56.2 x 31.6"
Pixelabstand | 0.372mm
Gehäusefarbe/art | schwarz, matt
Touch
Touchscreen Technologie | PureTouch-IR⁺
Berührungspunkte | 40, 10pt writing (HID, nur wenn das Betriebssystem das unterstützt, 40pt Touch mit Android)
Scan Rate | 200Hz
Touch-Genauigkeit | +- 1mm
Touch-Methode | Stift, Finger, Handschuh (Passiver Stift, undurchsichtige Objekte)
Touch-Oberfläche | USB
Unterstützte Betriebssysteme | Alle iiyama Monitore sind Plug & Play kompatibel mit Windows und Linux. Details zum unterstützten Betriebssystem für die Touch-Modelle finden Sie im Produkthandbuch im Downloadbereich.
Handballenerkennung | ja
SCHNITTSTELLEN & ANSCHLÜSSE
Digitaler Video Eingang | HDMI x2 (2.0, max. 3840x2160 @60Hz, YUV444, ARC on HDMI #1) DisplayPort x1 (1.2, max. 3840x2160 @60Hz) USB-C x2 (3.2 (Gen 1, 5 Gbit), 3840×2160 @60 Hz (RGB444), DP 1.2 Alt-Modus, PD (1× vorne 100W [Netzwerkfreigabe 100M], 1× seitlich 65W), Daten, Touch)
Audio Eingang | Mini Jack x1 (Microphone)
Monitorsteuerungseingang | RS-232c x1
Digitaler Video Ausgang | HDMI x1 (2.0, max. 3840x2160 @60Hz, YUV444 / RGB444, MSD (Multi-Screen Display))
Audio Ausgang | S/PDIF (Optical) x1 Mini Jack x1 (Headphone) Lautsprecher 2 x 20W (Front + 20W Subwoofer)
Monitorsteuerung Ausgang | OPS Slot x1 (Intel OPS 80pin - Bei Installation: USB-C vorne: 65W, seitlich: 15W)
HDCP | 2.3
USB-Ports | x5 (Medienwiedergabe / Peripheriegeräte / Speicher – Vorderseite: 2× 3.2 (Gen 1, 5 Gbit), 1× USB-C 3.2 (Gen 1, 5 Gbit, 100W PD), Seite: 1× 3.2 (Gen 1, 5 Gbit), 1× USB-C 3.2 (Gen 1, 5 Gbit, 65W PD))
RJ45 (LAN) | x2 (Auto switch fur PC & Android, 1000MB)
FEATURES
Integrierte Software | iiWare 21E (Android 14 OS) mit Google EDLA, iiControl (DMS), integrierter Whiteboard Software, Webbrowser, Dateimanager, Cloud-Laufwerken und iiShare für die drahtlose Verbindung mit Windows/iOS/Android-Geräten
WiFi | ja (WiFi-6, Bluetooth 5.0``)
Hardware | CPU: Quad-core A73*4 (1.4GHz), GPU: G52 MC1, RAM: 8GB, ROM: 128GB
Extras | Umgebungslichtsensor, Stift-Aufnahme-Sensor, PIR-Bewegungssensor, Steckplatz für optionalen OPS Slot-PC, 4x Touchpens (antibakterielle Beschichtung)
Max. Betriebszeit | 24/7
Media Playback | ja
Glasstärke | 3.2mm
Glas Härtegrad | 7H
Gehäuseart (Frontrahmen) | Metal
OSD-Tastensperre | ja
ALLGEMEIN
OSD Menü Sprachen | EN, DE, FR, ES, IT, RU, CZ, NL, PL, SV, FI, DA, NB
Bedientasten | Ein/Aus, Home, Touch-Freeze, Lautstärke, Signaleingang (Quelle)
Einstellbare Parameter | Allgemeine Einstellungen (Signaleingang, Lautstärke, Hintergrundbeleuchtung), Audio (Lautstärke, Bass, Höhen, Balance, Klangmodus, Stummschaltung), Bildschirmeinstellungen (Seitenverhältnis, Pixelverschiebung), Anzeigeeinstellungen (Helligkeit, Kontrast, Farbton, Schärfe, Farbtemperatur), Einstellungen (Drahtlos & Netzwerke, Freigabe, Gerät, Persönlich, System)
Blaulicht Reduktion | ja
Flicker Free LED | ja
Plug & Play | DDC2B
Garantie | 5 Jahre (Einzelheiten und Geltungsbereich finden Sie im Abschnitt "Garantie" auf unserer Website)
MECHANISCH
Ausrichtung | Querformat
Lüfterloses Design | ja
VESA Norm | 600 x 400mm
Betriebstemperaturbereich | 0°C - 40°C
Temperaturbereich bei Lagerung | - 20°C - 60°C
MTBF (durchschnittliche Betriebsdauer zwischen zwei Ausfällen) | 50.000 Stunden (ohne Hintergrundbeleuchtung)
ENTHALTENES ZUBEHÖR
Kabel | Netz (EU 3m, UK 3m), USB (3m), HDMI (3m)
Touch-Stift | x4 (Doppelfunktionsspitzen, antibakterielle Beschichtung)
Anleitungen | Leitfaden zur Inbetriebnahme, Sicherheits-Hinweise
Sonstiges | Wandhalterung (VESA 600x400), Befestigungswinkel für Webcam
Fernbedienung | ja (Batterien enthalten)
STROMVERWALTUNG
Netzteil | intern
Stromversorgung | AC 100 - 240V, 50/60Hz
Leistungsaufnahme | 182W typisch, 0.5W Standby, 0.3W ausgeschaltet
LEISTUNG
Vorschriften | CB, CE, TÜV-Bauart, EAC, RoHS support, ErP, WEEE, REACH (RoHS)
REACH SVHC | über 0.1% Blei enthalten
LEISTUNG
Vorschriften | CB, CE, TÜV-Bauart, EAC, RoHS support, ErP, WEEE, REACH (RoHS)
REACH SVHC | über 0.1% Blei enthalten