## Worksheet
ProLite TE5513A-B1AG
DISPLAY EIGENSCHAFTEN
Design | Thin bezel
Bilddiagonale | 54.6", 138.8cm
Panel-Technologie | IPS
Touch Glas | Anti-Glare-Glas mit Anti-Gloss-Behandlung, Antibakterielle Beschichtung, Ultraglatte Schrift, Zero-Gap Air Bonding
Panel-Technologie | IPS
Physikalische Auflösung | 3840 x 2160 (8.3 megapixel 4K UHD)
Bildformat | 16:9
Helligkeit | 500 cd/m²
Lichtdurchlässigkeit | 88%
Kontrastverhältnis | 1200:1
Reaktionszeit (GTG) | 8ms
Blickwinkel | horizontal/vertikal: 178°/178°, rechts/links: 89°/89°, nach oben/unten: 89°/89°
Farbunterstützung | 1.07B 10bit (8bit + Hi-FRC) (NTSC 72%)
Horizontalfrequenz | 30 - 135kHz
Arbeitsfläche H x B | 1210 x 680mm
Pixelabstand | 0.315mm
Gehäusefarbe/art | schwarz, matt
Touch
Touchscreen Technologie | PureTouch-IR⁺
Berührungspunkte | 40, 10pt writing (HID, nur wenn das Betriebssystem das unterstützt, 40pt Touch mit Android)
Scan Rate | 200Hz
Touch-Genauigkeit | +- 1mm
Touch-Methode | Stift, Finger, Handschuh (Passiver Stift, undurchsichtige Objekte)
Touch-Oberfläche | USB
Unterstützte Betriebssysteme | Alle iiyama Monitore sind Plug & Play kompatibel mit Windows und Linux. Details zum unterstützten Betriebssystem für die Touch-Modelle finden Sie im Produkthandbuch im Downloadbereich.
Handballenerkennung | ja
SCHNITTSTELLEN & ANSCHLÜSSE
Digitaler Video Eingang | HDMI x2 (2.0, max. 3840x2160 @60Hz, YUV444, ARC on HDMI #1) DisplayPort x1 (1.2, max. 3840x2160 @60Hz) USB-C x2 (Vorderseite: 1x 3.2 (Gen1, 5Gbit, 100W PD), Seite: 1x 2.0 (480 Mbps, 65W PD), 3840x2160 @60Hz (RGB444), DP 1.2 Alt mode, Data, Touch)
Audio Eingang | Mini Jack x1 (Microphone)
Monitorsteuerungseingang | RS-232c x1 (DSUB 9pin)
Digitaler Video Ausgang | HDMI x1 (2.0, max. 3840x2160 @60Hz, YUV444 / RGB444)
Audio Ausgang | S/PDIF (Optical) x1 Mini Jack x1 (Headphone) Lautsprecher 2 x 20W (nach vorne gerichtet + 20 W Subwoofer auf der Rückseite)
Monitorsteuerung Ausgang | OPS Slot x1 (Intel OPS 80pin - Bei Installation: USB-C vorne: 65W, seitlich: 15W)
HDCP | 2.2
USB-Ports | x6 (Medienwiedergabe / Peripheriegeräte / Speicher – Vorderseite: 1x USB-C 3.2 (Gen 1, 5Gbit, 100W PD), 2x 3.2 (Gen 1, 5Gbit), Seite: 1x USB-C 2.0 (480 Mbps, 65W PD), 1x 2.0 (480Mbps), 1x 3.2 (Gen 1, 5Gbit))
RJ45 (LAN) | x2 (Auto switch fur PC & Android, 1000MB)
FEATURES
Integrierte Software | iiWare 21E (Android 14 OS) mit Google EDLA, iiControl (DMS), integrierter Whiteboard Software, Webbrowser, Dateimanager, Cloud-Laufwerken und iiShare für die drahtlose Verbindung mit Windows/iOS/Android-Geräten
WiFi | ja (WiFi-6, Bluetooth 5.0)
Hardware | CPU: Quad-core A73*4 (1.4GHz), GPU: G52 MC1, RAM: 8GB, ROM: 128GB
Extras | Umgebungslichtsensor, PIR-Bewegungssensor, Steckplatz für optionalen OPS Slot-PC, 4x Touchpens
Max. Betriebszeit | 24/7
Media Playback | ja
Glasstärke | 3.2mm
Glas Härtegrad | 7H
Gehäuseart (Frontrahmen) | Metal
OSD-Tastensperre | ja
ALLGEMEIN
OSD Menü Sprachen | EN, DE, FR, ES, IT, RU, CZ, NL, PL, CAT, SV, FI, DA, NB, , , , ,
Bedientasten | Ein/Aus, Home, Lautstärke, Signaleingang (Quelle)
Einstellbare Parameter | Allgemeine Einstellungen (Eingang, Lautstärke, Hintergrundbeleuchtung), Audio (Lautstärke, Bass, Höhen, Balance, Klangmodus, Stummschaltung), Bildschirmeinstellungen (Seitenverhältnis, Pixelverschiebung), Anzeigeeinstellungen (Helligkeit, Kontrast, Farbton, Schärfe, Farbtemperatur), Einstellungen (Drahtlos & Netzwerke, Freigabe, Gerät, Persönlich, System)
Blaulicht Reduktion | ja
Flicker-Free LED | 98" wird nicht unterstützt
Plug & Play | DDC2B
Garantie | 5 Jahre (Einzelheiten und Geltungsbereich finden Sie im Abschnitt "Garantie" auf unserer Website)
MECHANISCH
Ausrichtung | Querformat
Lüfterloses Design | ja
VESA Norm | 400 x 400mm
Betriebstemperaturbereich | 0°C - 40°C
Temperaturbereich bei Lagerung | - 20°C - 60°C
MTBF (durchschnittliche Betriebsdauer zwischen zwei Ausfällen) | 50.000 Stunden (ohne Hintergrundbeleuchtung)
ENTHALTENES ZUBEHÖR
Kabel | Netz (EU 3m, UK 3m), USB (3m), HDMI (3m)
Touch-Stift | x4 (Doppelfunktionsspitzen)
Anleitungen | Leitfaden zur Inbetriebnahme, Sicherheits-Hinweise
Sonstiges | Wandhalterung (VESA 400x400), Befestigungswinkel für Webcam
Fernbedienung | ja (Batterien enthalten)
STROMVERWALTUNG
Netzteil | intern
Stromversorgung | AC 100 - 240V, 50/60Hz
Leistungsaufnahme | 125W typisch, 0.5W Standby, 0.3W ausgeschaltet
LEISTUNG
Vorschriften | CB, CE, TÜV-GS, EAC, RoHS support, ErP, WEEE, REACH (RoHS)
Energieeffizienzklasse (Regulation (EU) 2017/1369) | G
REACH SVHC | über 0.1% Blei enthalten
ABMESSUNGEN / GEWICHT
Produktabmessungen B x H x T | 1267 x 765.4 x 86mm
Verpackungsabmessungen B x H x T | 1385 x 865 x 185mm
Gewicht (ohne Verpackung) | 28.7kg
Gewicht (inkl. Verpackung) | 34.8kg
EAN code | 4948570124794
ABMESSUNGEN / GEWICHT
Produktabmessungen B x H x T | 1267 x 765.4 x 86mm
Verpackungsabmessungen B x H x T | 1385 x 865 x 185mm
Gewicht (ohne Verpackung) | 28.7kg
Gewicht (inkl. Verpackung) | 34.8kg
EAN code | 4948570124794