## Worksheet
ProLite T2454MSC-B2AG
DISPLAY EIGENSCHAFTEN
Design | Ultra thin bezel
Bilddiagonale | 23.8", 60.5cm
Panel-Technologie | IPS LED, AG Oberflächenbeschichtung
Physikalische Auflösung | 1920 x 1080 @75Hz (2.1 megapixel Full HD)
Bildformat | 16:9
Helligkeit | 300 cd/m²
Kontrastverhältnis | 1000:1
Erweitertes Kontrastverhältnis | 5M:1
Reaktionszeit (GTG) | 4ms
Blickwinkel | horizontal/vertikal: 178°/178°, rechts/links: 89°/89°, nach oben/unten: 89°/89°
Farbunterstützung | 16.7mln 8bit
Horizontalfrequenz | 30 - 83kHz
Arbeitsfläche H x B | 527.04 x 296.46mm, 20.7 x 11.7"
Pixelabstand | 0.274mm
Gehäusefarbe/art | schwarz, matt
Touch
Touchscreen Technologie | Projectiv kapazitiv
Berührungspunkte | 10 (HID, nur wenn das Betriebssystem das unterstützt)
Touch-Methode | Stift, Finger, Handschuh (latex)
Touch-Oberfläche | USB
Unterstützte Betriebssysteme | Alle iiyama Monitore sind Plug & Play kompatibel mit Windows und Linux. Details zum unterstützten Betriebssystem für die Touch-Modelle finden Sie im Produkthandbuch im Downloadbereich.
Handballenerkennung | ja
SCHNITTSTELLEN & ANSCHLÜSSE
Digitaler Video Eingang | HDMI x1 DisplayPort x1
Audio Eingang | Mini Jack x1
Audio Ausgang | Lautsprecher 2 x 2W
HDCP | ja
USB HUB | x2 (v.3.2 (Gen 1, 5Gbit))
FEATURES
OSD-Tastensperre | ja
ALLGEMEIN
OSD Menü Sprachen | EN, DE, FR, ES, IT, PT, RU, JP, NL, PL
Bedientasten | Ein/Aus, Menü +,-, Beenden
Einstellbare Parameter | Luminanz (Kontrast, Helligkeit, i-Style Colour, Kontrast, Eco), Bildeinstellungen (Seitenverhältnis), Farbeinstellungen (Gamma, 6-Achsen, Farbtemperatur), OSD (OSD horizontale Position, OSD vertikale Position, OSD-Zeit, Sprache), Extra (zurücksetzen, DDC/CI, Signalauswahl, OverDrive, Startlogo, Informationen)
Diebstahlschutz | Kensington-lock™ vorbereitet
Blaulicht Reduktion | ja
Plug & Play | DDC2B
MECHANISCH
Höhenverstellbar | 110mm
Neigungswinkel | 3.5° nach oben; 89° nach unten
VESA Norm | 100 x 100mm
MTBF (durchschnittliche Betriebsdauer zwischen zwei Ausfällen) | 50000 Stunden (ohne Hintergrundbeleuchtung)
ENTHALTENES ZUBEHÖR
Kabel | Netz, USB, HDMI
Anleitungen | Leitfaden zur Inbetriebnahme, Sicherheits-Hinweise
STROMVERWALTUNG
Netzteil | intern
Stromversorgung | AC 100 - 240V, 50/60Hz
Leistungsaufnahme | 17W typisch, 1.5W Standby, 0.3W ausgeschaltet
LEISTUNG
Vorschriften | CE, EAC, RoHS support, ErP, WEEE, REACH, UKCA
Energieeffizienzklasse (Regulation (EU) 2017/1369) | E
REACH SVHC | über 0.1% Blei enthalten
ABMESSUNGEN / GEWICHT
Produktabmessungen B x H x T | 540 x 371 x 238.5mm
Verpackungsabmessungen B x H x T | 615 x 410 x 170mm
Gewicht (ohne Verpackung) | 5.6kg
Gewicht (inkl. Verpackung) | 8.3kg
EAN code | 4948570125210