## Worksheet
ProLite LE9864UHS-B1AG
DISPLAY EIGENSCHAFTEN
Design | Thin bezel
Bilddiagonale | 98", 247.7cm
Panel-Technologie | VA, Anti-Glare beschichtetes Glas, matte Oberfläche, Haze 25%
Physikalische Auflösung | 3840 x 2160 @60Hz (8.3 MegaPixels 4K UHD)
Bildformat | 16:9
Helligkeit | 500 cd/m²
Kontrastverhältnis | 5000:1
Reaktionszeit (GTG) | 6.5ms
Blickwinkel | horizontal/vertikal: 178°/178°, rechts/links: 89°/89°, nach oben/unten: 89°/89°
Farbunterstützung | 1.07G (8 Bits+FRC)
Horizontalfrequenz | 57 - 62kHz
Arbeitsfläche H x B | 2158.8 x 1214.4mm, 85 x 47.8"
Rahmenbreite (Seiten, oben, unten) | 21.5mm, 21.8mm, 21.8mm
Pixelabstand | 0.487mm
Gehäusefarbe/art | schwarz, matt
SCHNITTSTELLEN & ANSCHLÜSSE
Digitaler Video Eingang | HDMI x2 (v.2.0, max. 3840x2160 @60Hz) USB-C x1 (DP Alt, 15W PD)
Monitorsteuerungseingang | RS-232c x1 (2.5mm sub-mini jack) RJ45 (LAN) x1 IR x1 (3.5mm stereo mini)
Audio Ausgang | Mini Jack x1 (3.5mm) Lautsprecher 2 x 10W
Monitorsteuerung Ausgang | RS-232c x1 (2.5mm) IR Loop Through x1 (3.5mm)
HDCP | v.1.4 & 2.0
USB-Ports | x2 (v.2.0)
FEATURES
Integrierte Software | Android 14 OS, iiSignage², iiControl, iiShare, EShare, FailOver, TeamViewer, PDF & Media Player, iiBrowser, File manager
WiFi | ja (Built-in, 2.4G/ 5G)
Hardware | CPU: A73*4, GPU: G52 MC1, RAM: 4GB, ROM: 32GB
Extras | Inklusive Wandmontage-Kit (VESA 700x500mm)
Max. Betriebszeit | 24/7
Anti-Bildspeicherung | ja
Media Playback | ja
Gehäuseart (Frontrahmen) | Metal
ALLGEMEIN
OSD Menü Sprachen | EN, DE, FR, ES, IT, CN, RU, JP, CZ, NL, PL, SV, FI, DA, NB
Bedientasten | Betriebsanzeige, Ein-/Ausschalttaste, Fernbedienungssensor
Einstellbare Parameter | Netzwerk (Status, Wifi, Ethernet, Hotspot), Bild (Helligkeit, Kontrast, Schärfe, Schwarzwert, Farbton, Farbe, Rauschunterdrückung, Gammaauswahl, Farbtemp, Farbsteuerung, Bild zurücksetzen), Audio (Balance, Höhen, Bass, Lautstärke, Audioausgang, max. Lautstärke, Stummschaltung, Audioausgangssynchronisation, Lautsprechereinstellung, Audio-Reset), OSD-Einstellung (OSD-Timeout, OSD-H-Position, OSD-V-Position, OSD-Transparenz, Informations-OSD), Allgemein (Logo und Animation, Hintergrundbild, Bild ohne Signal, Zeitplan, Ausschalttimer), Bildschirm (Zoom-Modus, benutzerdefinierter Zoom, Systemrotation, Bildschirm-Reset), Gerät (Einschaltstatus, RS232-Routing, IR-Steuerung, Energiesparen, Panel-Sparen, Monitorinfo, Sonstiges), Kanal (Boot auf Quelle, Eingangskanal umbenennen, automatische Quellenumschaltung, Signalverlusterkennung, HDMI-Version), System (Sprache, Systemaktualisierung, Einstellungsrücksetzung, Werksrücksetzung, Android-Einstellung), Admin (Menüsperre, Besprechungsraum, HDMI-CEC, Bildschirmfreigabe, Miracast-Standby, Protokollexport)
Plug & Play | DDC2B
MECHANISCH
Ausrichtung | Querformat
Lüfterloses Design | ja
VESA Norm | 700 x 500mm
Betriebstemperaturbereich | 0°C - 40°C
Temperaturbereich bei Lagerung | - 20°C - 60°C
MTBF (durchschnittliche Betriebsdauer zwischen zwei Ausfällen) | 50.000 Stunden (ohne Hintergrundbeleuchtung)
ENTHALTENES ZUBEHÖR
Kabel | Netz (1.8m), HDMI (1.8m), RS-232c (1.8m)
Anleitungen | Leitfaden zur Inbetriebnahme, Sicherheits-Hinweise
Sonstiges | Wandhalterung, Wandhalterungsführung, Schrauben, Dübel, Aufkleber für Schraubenlöcher
Fernbedienung | ja (Batterien enthalten)
STROMVERWALTUNG
Netzteil | intern
Stromversorgung | AC 100 - 240V, 50/60Hz
Leistungsaufnahme | 388W typisch, 0.5W Standby, 0.3W ausgeschaltet
LEISTUNG
Vorschriften | CE, TÜV-Bauart, EAC, RoHS support, ErP, WEEE, REACH (UKCA, RoHS2.0, PFOS)
Energieeffizienzklasse (Regulation (EU) 2017/1369) | G
LEISTUNG
Vorschriften | CE, TÜV-Bauart, EAC, RoHS support, ErP, WEEE, REACH (UKCA, RoHS2.0, PFOS)
Energieeffizienzklasse (Regulation (EU) 2017/1369) | G