## Worksheet
WP-D003C
Device
Unterstützte Plattformen | Windows, MAC, Chrome, jedes Betriebssystem das den ...
Bildfrequenz | 30fps in 4K-Auflösung (3840 × 1440)
Auflösung im Ausgang | 720x480, 720x576, 1280x720,1920x1080(1080P), 3840x2160@30Hz
Wireless | 802.11a/n/ac, 5GHz
Wireless Datenrate | QUIC (Quick UDP Internet Connections)
Reichweite | 10 m max.
Technische Spezifikation
Farbe | silber, schwarz
Software | Connects with iiShare app
ABMESSUNGEN / GEWICHT
Produktabmessungen B x H x T | 40 x 190 x 18mm
Gewicht (ohne Verpackung) | 0.69kg
EAN code | 4948570033409
ABMESSUNGEN / GEWICHT
Produktabmessungen B x H x T | 40 x 190 x 18mm
Gewicht (ohne Verpackung) | 0.69kg
EAN code | 4948570033409