## Worksheet
ProLite T5529AS-B1AG
DISPLAY EIGENSCHAFTEN
Design | Edge-to-Edge-Glas
Bilddiagonale | 54.6", 139cm
Panel-Technologie | VA DLED
Touch Glas | Anti-Glare-Glas mit Anti-Gloss-Behandlung, glatte Schrift, Zero Gap - Air Bonded, DeepContrast PCAP
Physikalische Auflösung | 3840 x 2160 (8.3 megapixel 4K UHD)
Bildformat | 16:9
Helligkeit | 500 cd/m²
Helligkeit | 450 cd/m² mit Touch Panel
Lichtdurchlässigkeit | 83%
Kontrastverhältnis | 4000:1
Reaktionszeit (GTG) | 6.5ms
Blickwinkel | horizontal/vertikal: 178°/178°, rechts/links: 89°/89°, nach oben/unten: 89°/89°
Farbunterstützung | 1.07G (8 Bits+FRC) (72% NTSC)
Horizontalfrequenz | 28 - 160kHz
Arbeitsfläche H x B | 1209.6 x 680.4mm, 47.6 x 26.8"
Pixelabstand | 0.315mm
Gehäusefarbe/art | schwarz, matt
Touch
Touchscreen Technologie | DeepContrast-PCAP
Berührungspunkte | 20 (HID, nur wenn das Betriebssystem das unterstützt)
Touch-Genauigkeit | +- 2.5mm
Touch-Methode | Stift, Finger, Handschuh (latex)
Touch-Oberfläche | USB
Unterstützte Betriebssysteme | Alle iiyama Monitore sind Plug & Play kompatibel mit Windows und Linux. Details zum unterstützten Betriebssystem für die Touch-Modelle finden Sie im Produkthandbuch im Downloadbereich.
Handballenerkennung | ja
SCHNITTSTELLEN & ANSCHLÜSSE
Digitaler Video Eingang | HDMI x2 (᠎1.4/ 2.0, max. 3840﻿x᠎2160 @60Hz﻿) USB-C x1 (3.2, DP 1.2 Alt mode, 15W PD)
Monitorsteuerungseingang | RS-232c x1 RJ45 (LAN) x1 IR x1 (3.5mm)
Audio Ausgang | Lautsprecher 2 x 10W
Monitorsteuerung Ausgang | RS-232c x1 IR Loop Through x1 (3.5mm)
HDCP | 1.4 / 2.2
USB-Ports | x2 (2.0 with Multi-Media support)
RS-232c | x1
FEATURES
Integrierte Software | Android 14 OS, Whiteboard, iiSignage², iiControl, iiShare, EShare, FailOver, TeamViewer, Web-, PDF & Media Player, iiBrowser, File manager
WiFi | WiFi 5 @ 2.4G / 5G
Hardware | CPU: MTK9679 Quad-core A73*4, GPU: Mali G51, RAM: 4GB, ROM: 32GB
Kiosk-Modus | ja
Max. Betriebszeit | 24/7
Anti-Bildspeicherung | ja
Glasstärke | 3.7mm
Glas Härtegrad | 8H
Gehäuseart (Frontrahmen) | Metal
OSD-Tastensperre | ja
Fernbedienungssperre | ja
ALLGEMEIN
OSD Menü Sprachen | EN, DE, FR, ES, IT, RU, CZ, NL, PL, SV, FI, DA, NB
Bedientasten | Ein-/Ausschalttaste (langes Drücken für das Schnellmenü (Quelle, Lautstärke +, Lautstärke -, Helligkeit +, Helligkeit -, Touch entsperren)
Einstellbare Parameter | Bild (Helligkeit, Kontrast, Schärfe, Schwarzwert, Farbton, Farbe, Rauschunterdrückung, Gamma-Auswahl, niedriges blaues Licht, Farbtemp, Farbsteuerung, Bild zurücksetzen), Audio (Balance, Höhen, Bässe, Lautstärke, Audioausgang, max. Lautstärke, Stummschaltung, Lautsprechereinstellung, Audio-Reset), OSD-Einstellung (OSD-Timeout, OSD-H-Position, OSD-V-Position, OSD-Transparenz, Informations-OSD, Seitenleiste), Allgemein (Logo und Animation, Hintergrundbild, Bild ohne Signal, Zeitplan, Ausschalt-Timer), Bildschirm (Zoom-Modus, benutzerdefinierter Zoom, Systemrotation, Bildschirm zurücksetzen), Gerät (Einschaltstatus, RS232-Routing, IR-Steuerung, Physikalische Taste, motorisierter Standfuß, Stromsparen, Panel-Einsparung, Monitorinfo, Touch-Sperre, Sonstiges), System (Sprache, System-Update, Einstellungen zurücksetzen, auf Werkseinstellungen zurücksetzen, Android-Einstellung), Admin (Menü-Sperre, Meeting-Sperre, HDMI-CEC, Kiosk Modus, Bildschirmfreigabe, Miracast-Standby, Protokollexport)
Plug & Play | DDC2B
MECHANISCH
Ausrichtung | Querformat, Hochformat
Lüfterloses Design | ja
VESA Norm | 300 x 400mm
Betriebstemperaturbereich | 0°C - 40°C
Betriebstemperaturbereich (-°/+°) | -20°C - 60°C
MTBF (durchschnittliche Betriebsdauer zwischen zwei Ausfällen) | 50000 Stunden (ohne Hintergrundbeleuchtung)
ENTHALTENES ZUBEHÖR
Kabel | Netz (1.8m), HDMI (1.8m), RS-232c (1.8m)
Touch-Stift | x2 (Doppelspitzen)
Anleitungen | Leitfaden zur Inbetriebnahme, Sicherheits-Hinweise
Sonstiges | Wandhalterung (VESA 300x400), magnetische Halterungen für Touchpens (seitlich im Querformat)
Fernbedienung | ja (Batterien enthalten)
STROMVERWALTUNG
Netzteil | intern
Stromversorgung | AC 100 - 240V, 50/60Hz
Leistungsaufnahme | 104W typisch, 0.5W Standby, 0.3W ausgeschaltet
LEISTUNG
Vorschriften | CB, CE, TÜV-Bauart, EAC, RoHS support, ErP, WEEE, REACH, UKCA, cTUVus
Energieeffizienzklasse (Regulation (EU) 2017/1369) | G
REACH SVHC | über 0.1% Blei enthalten
ABMESSUNGEN / GEWICHT
Produktabmessungen B x H x T | 1258.2 x 728.8 x 42.3mm
Verpackungsabmessungen B x H x T | 1400 x 850 x 164mm
Gewicht (ohne Verpackung) | 26.8kg
Gewicht (inkl. Verpackung) | 32.7kg
EAN code | 4948570125586
ABMESSUNGEN / GEWICHT
Produktabmessungen B x H x T | 1258.2 x 728.8 x 42.3mm
Verpackungsabmessungen B x H x T | 1400 x 850 x 164mm
Gewicht (ohne Verpackung) | 26.8kg
Gewicht (inkl. Verpackung) | 32.7kg
EAN code | 4948570125586