## Worksheet
ProLite XUB3493WQSU-B6
DISPLAY EIGENSCHAFTEN
Bilddiagonale | 34", 86.7cm
Panel-Technologie | IPS panel technology LED
Physikalische Auflösung | 3440 x 1440 @120Hz (4.9 megapixel UWQHD)
Bildformat | 21:9
Helligkeit | 400 cd/m²
Kontrastverhältnis | 1000:1
Erweitertes Kontrastverhältnis | 80M:1
Reaktionszeit (MPRT) | 1ms
Blickwinkel | horizontal/vertikal: 178°/178°, rechts/links: 89°/89°, nach oben/unten: 89°/89°
Farbunterstützung | 16.7mln 8bit (sRGB: 100%, NTSC: 74%)
Horizontalfrequenz | 30 - 185kHz
Arbeitsfläche H x B | 799.8 x 334.8mm, 31.5 x 13.2"
Pixelabstand | 0.233mm
Farbe | matt, schwarz
SCHNITTSTELLEN & ANSCHLÜSSE
Video Eingang | HDMI x2 (v.2.0) DisplayPort x1 (v.1.2)
USB-HUB | x4 ((2x Type A v.3.2 Gen 1 (5Gbps, 4.5W) 2x Type C (5Gbps, 7.5W)))
HDCP | ja
FEATURES
Blaulicht Reduktion | ja
Flicker-Free LED | ja
Adaptive Sync-Unterstützung | HDMI: 3440 x 1440 @100Hz , Display Port: 3440 x 1440 @120Hz
HDR | ja
OSD Menü Sprachen | EN, DE, FR, ES, IT, RU, JP, CZ, NL, PL
Bedientasten | Ein/Aus, Menü, Einstellen/Lautstärke/Stummschaltung, Einstellen/Abkürzung, Eingang/Beenden
Einstellbare Parameter | Bild (Videomodus einstellen, Helligkeit, Kontrast, Black Tuner, Schärfe, OD, ACR, Eco, X-Res Technologie Bildformat, Helligkeit, Kontrast, Black Tuner, Schärfe, OD, ACR, Eco, X-Res Technologie), Farbeinstellung (Farbtemperatur, Benutzerfarbe, i-Style-Colour, Blaulichtreduzierung, Gamma), PiP/PbP (PiP/PbP-Modus, Sub-Win-Eingang, PiP-Größe, PiP-Position, wechseln, Audio-Eingang), Signaeingangsauswahl (Eingangsquelle), Audio (Lautstärke, Stummschaltung), Sprache, OSD (OSD H. Position, OSD V.-Position, OSD-Hintergrund, OSD-Timeout), Setup-Menü (Zurücksetzen, USB-Laden, DDC/CI-Steuerung, HDMI-Bereich, HDR, Adaptive Sync, Bewegungsunschärfe rot, Startlogo, Strom-LED, Informationen
Lautsprecher | 2 x 5W
Diebstahlschutz | Kensington-lock™ vorbereitet, DDC/CI, Mac OSX
MECHANISCH
Verstellmöglichkeiten | Höhe, Swivel, Tilt
Höhenverstellbar | 150mm
Drehwinkel | 90°; 45° links; 45° rechts
Neigungswinkel | 23° nach oben; 5° nach unten
VESA Norm | 100 x 100mm
Kabelmanagement | ja
ENTHALTENES ZUBEHÖR
Kabel | Netz, USB, HDMI, DP
Sonstiges | Leitfaden zur Inbetriebnahme, Sicherheitshinweise
STROMVERWALTUNG
Netzteil | intern
Stromversorgung | AC 100 - 240V, 50/60Hz
Leistungsaufnahme | 44W typisch, 0.5W Standby, 0.3W ausgeschaltet
LEISTUNG
Vorschriften | CE, TÜV-GS, VCCI-B, PSE, RoHS support, ErP, WEEE, REACH, UKCA
Energieeffizienzklasse (Regulation (EU) 2017/1369) | F
REACH SVHC | über 0.1% Blei enthalten
LEISTUNG
Vorschriften | CE, TÜV-GS, VCCI-B, PSE, RoHS support, ErP, WEEE, REACH, UKCA
Energieeffizienzklasse (Regulation (EU) 2017/1369) | F
REACH SVHC | über 0.1% Blei enthalten