## Worksheet
ProLite T2254MSC-B2AG
DISPLAY EIGENSCHAFTEN
Design | Edge-to-Edge-Glas
Bilddiagonale | 21.5", 54.6cm
Panel-Technologie | IPS LED, AG Oberflächenbeschichtung
Physikalische Auflösung | 1920 x 1080 @100Hz (2.1 megapixel Full HD)
Bildformat | 16:9
Helligkeit | 300 cd/m²
Kontrastverhältnis | 1300:1 mit Touch Panel
Reaktionszeit (GTG) | 4ms
Blickwinkel | horizontal/vertikal: 178°/178°, rechts/links: 89°/89°, nach oben/unten: 89°/89°
Farbunterstützung | 16.7mln 8bit
Horizontalfrequenz | 30 - 120kHz
Arbeitsfläche H x B | 476 x 268mm, 18.7 x 10.5"
Pixelabstand | 0.082mm
Gehäusefarbe/art | schwarz, matt
Touch
Touchscreen Technologie | optical bonding PCAP
Berührungspunkte | 10 (HID, nur wenn das Betriebssystem das unterstützt)
Touch-Genauigkeit | +- 2mm
Touch-Methode | Finger, Handschuh (latex), kapazitiver Stift
Touch-Oberfläche | USB
Unterstützte Betriebssysteme | Alle iiyama Monitore sind Plug & Play kompatibel mit Windows und Linux. Details zum unterstützten Betriebssystem für die Touch-Modelle finden Sie im Produkthandbuch im Downloadbereich.
SCHNITTSTELLEN & ANSCHLÜSSE
Digitaler Video Eingang | HDMI x1 DisplayPort x1
Audio Ausgang | Mini Jack x1 Lautsprecher 2 x 2W
HDCP | ja
USB HUB | x2 (v.3.2 (Gen 1, 5Gbit))
FEATURES
Extras | Optical Bonding PCAP, Anti-Glare-Beschichtung, MPP2.0-Unterstützung, TCO10- und EPEAT-Silber-Zertifizierung
Kiosk-Modus | ja
Glas Härtegrad | 7H
OSD-Tastensperre | ja
ALLGEMEIN
OSD Menü Sprachen | EN, DE, FR, ES, IT, PT, RU, JP, NL, PL
Bedientasten | Joystick / Ein-/Ausschalttaste – Ein/Aus / Menü, hoch / Eingangsauswahl, runter, Links/Eco/i-Style-Colour / Blaulichtreduktion, Rechts / Lautstärke
Einstellbare Parameter | Bildeinstellung (Helligkeit, Kontrast, Eco, erweiterter Kontrast, Overdrive, X-Res-Technologie, Black Tuner), Farbeinstellungen (6-Achsen, i-Style-Colour, Blaulichtreduzierung, Gamma, RGB-Bereich), Farbtemperatur), OSD (horizontale Position, vertikale Position, Drehen, Zeit, Hintergrund, DDC/CI-Steuerung, Anzeigeinformationen), Sprache, Sonstiges (Schärfe, Videomodus anpassen, Logo öffnen, Strom-LED, USB-Aufladung), Eingangsauswahl, Audioeinstellungen (Lautstärke, Audio stummschalten), Abruf
Blaulicht Reduktion | ja
Flicker Free LED | ja
Plug & Play | DDC2B
MECHANISCH
Ausrichtung | Querformat, Face-up
Höhenverstellbar | 112mm
Neigungswinkel | 90° nach oben; 5° nach unten
VESA Norm | 100 x 100mm
Kabelmanagement | ja
MTBF (durchschnittliche Betriebsdauer zwischen zwei Ausfällen) | 50000 Stunden (ohne Hintergrundbeleuchtung)
ENTHALTENES ZUBEHÖR
Kabel | Netz, USB, HDMI
Anleitungen | Leitfaden zur Inbetriebnahme, Sicherheits-Hinweise
Sonstiges | Schraubendreher
Kabelabdeckung | ja
STROMVERWALTUNG
Netzteil | intern
Stromversorgung | AC 100 - 240V, 50/60Hz
Leistungsaufnahme | 15W typisch, 0.5W Standby, 0.3W ausgeschaltet
LEISTUNG
Vorschriften | CE, EAC, RoHS support, ErP, WEEE, EPEAT, REACH, UKCA
Energieeffizienzklasse (Regulation (EU) 2017/1369) | D
EPEAT Silver | EPEAT ist eine umfassende ökologische Zertifizierung, die zur Identifizierung „grüner“ Computer/Display und anderen elektronischen Geräten hilft. Epeat Silber bedeutet, dass der Monitor alle erforderlichen Kriterien, plus mindestens 50% der optionalen Anforderungen, erfüllt. EPEAT Silver ist gültig in Ländern, in denen iiyama das Produkt registriert hat. Bitte besuchen Sie www.epeat.net um den Registrierungstatus in Ihrem Land zu prüfen.
REACH SVHC | über 0.1% Blei enthalten
ABMESSUNGEN / GEWICHT
Produktabmessungen B x H x T | 489 x 355 x 241mm
Verpackungsabmessungen B x H x T | 570 x 367 x 151mm
Gewicht (ohne Verpackung) | 4.9kg
Gewicht (ohne Standfuß) | 2.9kg
Gewicht (inkl. Verpackung) | 7.6kg
EAN code | 4948570125715
ABMESSUNGEN / GEWICHT
Produktabmessungen B x H x T | 489 x 355 x 241mm
Verpackungsabmessungen B x H x T | 570 x 367 x 151mm
Gewicht (ohne Verpackung) | 4.9kg
Gewicht (ohne Standfuß) | 2.9kg
Gewicht (inkl. Verpackung) | 7.6kg
EAN code | 4948570125715