## Worksheet
ProLite LH5075UHS-B2AG
DISPLAY EIGENSCHAFTEN
Design | Thin bezel
Bilddiagonale | 49.5", 125.7cm
Panel-Technologie | VA, AG beschichtetes Glas, matte Oberfläche, Haze 25%
Physikalische Auflösung | 3840 x 2160 @60Hz (8.3 MegaPixels 4K UHD)
Bildformat | 16:9
Helligkeit | 500 cd/m²
Kontrastverhältnis | 5000:1
Reaktionszeit (GTG) | 9.5ms
Blickwinkel | horizontal/vertikal: 178°/178°, rechts/links: 89°/89°, nach oben/unten: 89°/89°
Farbunterstützung | 1.07B 8bit (NTSC 72%)
Horizontalfrequenz | 28 - 160kHz
Arbeitsfläche H x B | 1095.8 x 616.4mm, 43.2 x 24.3"
Rahmenbreite (Seiten, oben, unten) | 13.25mm, 13.5mm, 13.5mm
Pixelabstand | 0.285mm
Gehäusefarbe/art | schwarz, matt
SCHNITTSTELLEN & ANSCHLÜSSE
Digitaler Video Eingang | HDMI x3 (v.2.0, max. 3840x2160 @60Hz, ARC on HDMI #3) DisplayPort x1 (v.1.2, max. 3840x2160 @60Hz)
Monitorsteuerungseingang | RS-232c x1 (2.5mm sub-mini jack) RJ45 (LAN) x1 IR x1 (3.5mm stereo mini)
Digitaler Video Ausgang | DisplayPort x1 (max. 3840x2160 @60Hz, MST-out Daisy Chain v.1.2, Alle Eingänge werden unterstützt.)
Audio Ausgang | Mini Jack x1 (3.5mm stereo mini, for earphone) Lautsprecher 2 x 10W
Monitorsteuerung Ausgang | RS-232c x1 (2.5mm sub-mini jack) IR Loop Through x1 (3.5mm stereo mini)
HDCP | v.2.2
USB-Ports | x2 (v.2.0)
FEATURES
Integrierte Software | Android 11 OS, iiSignage², iiControl, iiShare, EShare, FailOver
WiFi | ja (Integriertes, 802.11ac)
Hardware | SOC: A311D2, CPU: A73*4+A53*4, GPU: G52 MP8, RAM: 4GB, ROM: 32GB
Extras | Intel® SDM-L, micro SD card slot
Max. Betriebszeit | 24/7
Anti-Bildspeicherung | ja
Video wall / daisy chain | Ja, (MST-output)
Media Playback | ja
Gehäuseart (Frontrahmen) | Metal
ALLGEMEIN
OSD Menü Sprachen | EN, DE, FR, ES, IT, CN, RU, JP, CZ, NL, PL, SV, FI, DA, NB
Bedientasten | Ein/Aus
Einstellbare Parameter | Bild (Helligkeit, Kontrast, Schärfe, Schwarzpegel, Farbton, Farbe, Rauschunterdrückung, Gamma-Auswahl, Farbtemperatur, Farbsteuerung, Bild zurücksetzen), Bildschirm (Zoom-Modus, benutzerdefinierter Zoom, Bildschirm zurücksetzen), Audio (Balance, Höhen, Bässe, Lautstärke, Audioausgang, maximale Lautstärke, minimale Lautstärke, Stummschaltung, Audio zurücksetzen, Audioausgang synchronisieren, Lautsprechereinstellung), Konfiguration 1 (Android-Launcher, Einschaltzustand, Panel-Speicherung, RS232-Routing, Wiederherstellen von Quelle, WOL, Zurücksetzen der Konfiguration 1, Zurücksetzen auf Werkseinstellungen), Konfiguration 2 (OSD-Zeitlimit, OSD-H-Position, OSD-V-Position, Systemrotation, Informations-OSD, Logo und Animation, Logoeinstellung, Animationseinstellung, Monitor-ID, Gruppen-ID, Monitorinformationen, DP-Version, DP-Monitore, HDMI-Version, Konfiguration 2 zurücksetzen), erweiterte Optionen (Bild bei fehlendem Signal, IR-Steuerung, Betriebs-LED-Anzeige, Ausschalt-Timer, Zeitplan, HDMI mit einem Kabel, HDMI mit einem Kabel ausschalten, FailOver, Sprache, OSD-Transparenz, Energiesparen, automatisches Ausschalten, SDM-Einstellungen, erweiterte Optionen zurücksetzen)
Plug & Play | DDC2B
MECHANISCH
Ausrichtung | Querformat, Hochformat
Lüfterloses Design | ja
VESA Norm | 400 x 400mm
Mini-PC-Halterung | VESA 100 x 100
Betriebstemperaturbereich | 0°C - 40°C
Temperaturbereich bei Lagerung | - 20°C - 60°C
MTBF (durchschnittliche Betriebsdauer zwischen zwei Ausfällen) | 44.000 Stunden (ohne Hintergrundbeleuchtung)
ENTHALTENES ZUBEHÖR
Kabel | Netz (1.8m), HDMI (1.8m), RS-232c (1.8m)
Anleitungen | Leitfaden zur Inbetriebnahme, Sicherheits-Hinweise
Sonstiges | Aufkleber zum abdecken der Schrauböffnungen, Kabelklemmen
Fernbedienung | ja (Batterien enthalten)
STROMVERWALTUNG
Netzteil | intern
Stromversorgung | AC 100 - 240V, 50/60Hz
Leistungsaufnahme | 112W typisch, 0.5W Standby, 0.3W ausgeschaltet
LEISTUNG
Vorschriften | CE, TÜV-Bauart, EAC, RoHS support, ErP, WEEE, REACH, UKCA
Energieeffizienzklasse (Regulation (EU) 2017/1369) | G
ABMESSUNGEN / GEWICHT
Produktabmessungen B x H x T | 1122.7 x 643.6 x 55mm
Verpackungsabmessungen B x H x T | 1261 x 761 x 132mm
Gewicht (ohne Verpackung) | 11.8kg
Gewicht (inkl. Verpackung) | 16.2kg
EAN code | 4948570125241
ABMESSUNGEN / GEWICHT
Produktabmessungen B x H x T | 1122.7 x 643.6 x 55mm
Verpackungsabmessungen B x H x T | 1261 x 761 x 132mm
Gewicht (ohne Verpackung) | 11.8kg
Gewicht (inkl. Verpackung) | 16.2kg
EAN code | 4948570125241