## Worksheet
ProLite TW1623AS-B3P
DISPLAY EIGENSCHAFTEN
Design | Edge-to-Edge-Glas
Bilddiagonale | 15.6", 39.5cm
Panel-Technologie | IPS Panel Technologie, LED
Physikalische Auflösung | 1920 x 1080 (2 Megapixel)
Bildformat | 16:9
Helligkeit | 450 cd/m²
Helligkeit | 385 cd/m² mit Touch Panel
Lichtdurchlässigkeit | 86%
Kontrastverhältnis | 1000:1 mit Touch Panel
Reaktionszeit (GTG) | 30ms
Blickwinkel | horizontal/vertikal: 170°/170°, rechts/links: 85°/85°, nach oben/unten: 85°/85°
Farbunterstützung | 16.7mln 8bit
Arbeitsfläche H x B | 344.2 x 193.6mm, 13.5 x 7.6"
Pixelabstand | 0.1792mm
Gehäusefarbe/art | schwarz, matt
Touch
Touchscreen Technologie | Projectiv kapazitiv
Berührungspunkte | 10 (HID, nur wenn das Betriebssystem das unterstützt)
Touch-Methode | Finger, Handschuh (latex), kapazitiver Stift
Touch-Oberfläche | USB
SCHNITTSTELLEN & ANSCHLÜSSE
Digitaler Video Ausgang | HDMI x1 (mini HDMI, 1920x1080 @60Hz)
Audio Ausgang | Mini Jack x1 Lautsprecher 2 x 2W
HDCP | ja
USB-Ports | x3
RJ45 (LAN) | x1 (PoE - IEEE802.3at/30W)
Mikrofon | x1
FEATURES
Integrierte Software | Android 13
CPU | Rockchip RK3568 Quad-core A55 up to 2.0GHz
GPU | Mali-G52
Storage | 32GB eMMC
Memory | 4GB LPDDR4X
WiFi | IEEE802.11a//b/g/n/ac
Bluetooth | 5.2
Extras | automatische Drehung, SD-Kartensteckplatz, Anti-Fingerprint-Beschichtung, Anti-Glare-Beschichtung, PoE
Kiosk-Modus | ja
Max. Betriebszeit | 24/7
Glasstärke | 1.8mm
Glas Härtegrad | 6H
ALLGEMEIN
Bedientasten | Ein- & Ausschalter, Lautstärke/ Schalter +, Lautstärke/ Schalter -
Applications | Anwendungen: Sperranwendung, Neustartzeit verwalten, Ein-/Ausschaltzeit verwalten, Taschenrechner, Kalender, Chrome, Wecker/Uhr/Timer/Stoppuhr, Dateien und Ordner verwalten, Alben organisieren, Gmail, Google, iiSignage², Audiodateien abspielen, Play Store, Systemeinstellungen, Tonaufnahme, Videos abspielen
MECHANISCH
Ausrichtung | Querformat, Hochformat, Face-up
VESA Norm | 100 x 100mm
Kabelmanagement | ja
ENTHALTENES ZUBEHÖR
Anleitungen | Leitfaden zur Inbetriebnahme, Sicherheits-Hinweise
Sonstiges | AC-Adapter, austauschbare Stecker (EU/UK)
Kabelabdeckung | ja
STROMVERWALTUNG
Netzteil | extern
Stromversorgung | DC 12 V
Leistungsaufnahme | 9W typisch, 0.5W Standby, 0.3W ausgeschaltet
LEISTUNG
Vorschriften | CE, EAC, RoHS support, ErP, WEEE, REACH, UKCA
REACH SVHC | über 0.1% Blei enthalten
LEISTUNG
Vorschriften | CE, EAC, RoHS support, ErP, WEEE, REACH, UKCA
REACH SVHC | über 0.1% Blei enthalten