## Worksheet
G-Master G2741QSU-B1
DISPLAY EIGENSCHAFTEN
Bilddiagonale | 27", 68.6cm
Panel-Technologie | IPS, matte Oberfläche
Physikalische Auflösung | 2560 x 1440 @144Hz
Bildformat | 16:9
Helligkeit | 350 cd/m²
Kontrastverhältnis | 1500:1
Erweitertes Kontrast Verhältnis | 80M:1
Reaktionszeit (MPRT) | 1ms
Blickwinkel | horizontal/vertikal: 178°/178°, rechts/links: 89°/89°, nach oben/unten: 89°/89°
Farbunterstützung | 16.7mln
Horizontalfrequenz | 30 - 212kHz
Arbeitsfläche H x B | 596.7 x 335.6mm, 23.5 x 13.2"
Pixelabstand | 0.233mm
Farbe | matt, schwarz
SCHNITTSTELLEN & ANSCHLÜSSE
Video Eingang | HDMI x1 (v.2.0, max 2560 x 1440 @144Hz) DisplayPort x1 (v.1.4, max 2560 x 1440 @144Hz)
USB HUB | x2 (v.2.0 DC5V, 500mA)
HDCP | ja
Kopfhöreranschluss | ja
FEATURES
Blaulicht Reduktion | ja
Flicker Free LED | ja
Adaptive Sync -Unterstützung | G-SYNC - 2560 x 1440 @48-144Hz, nur Display Port
OSD Menü Sprachen | EN, DE, FR, ES, IT, RU, JP, CZ, NL, PL, UA
Bedientasten | Joystick / Power-Taste: Power / Menü (Center), Oben / Signalauswahl, Unten, Rechts / Lautstärke / Stumm, Links / Helligkeit / Adaptive Sync / Nacht Modus / Reduktion Motion Blur / i-Style Color / ECO
Einstellbare Parameter | Bildeinstellung (Kontrast, Helligkeit, Overdrive, Adaptive Sync, Erw. Kontrast, Nacht Modus, Reduktion Motion Blur, Gamma), Signalauswahl (Auto/ Manuell, HDMI, DP), Audioeinstellungen (Lautstärke, Stumm), Einstellung speichern (Benutzer-Modus), Farbeinstellungen (6-Achsen, Farbtemperatur, Benutzerdefinierte Einstellungen, i-Style Color, Blauton Reduzierung, Schwarzwert), Bildeinstellung (Schärfe, RGB Bereich, Reduz, X-Res Technologie), Sprache, Menu Einrichtung (H. Position, V. Position, OSD Einblendzeit, OSD Hintergrund, OSD Rotieren, Startlogo, Power-LED, DDC/CI-Steuerung), Informationen, Zurücksetzen (Alles zurücksetzen)
Lautsprecher | 2 x 2W
Diebstahlschutz | Kensington-lock™ vorbereitet, DDC/CI, DDC2B, Mac OSX
MECHANISCH
Verstellmöglichkeiten | Tilt
Neigungswinkel | 22° nach oben; 4° nach unten
VESA Norm | 100 x 100mm
Kabelmanagement | ja
ENTHALTENES ZUBEHÖR
Kabel | Netz (1.5m), USB (1.5m), HDMI (1.5m)
Sonstiges | Leitfaden zur Inbetriebnahme, Sicherheits-Hinweise
STROMVERWALTUNG
Netzteil | intern
Stromversorgung | AC 100 - 240V, 50/60Hz
Leistungsaufnahme | 17W typisch, 0.5W Standby, 0.3W ausgeschaltet
LEISTUNG
Vorschriften | CE, TÜV-Bauart, EAC, VCCI-B, PSE, RoHS support, ErP, WEEE, REACH, UKCA
Energieeffizienzklasse (Regulation (EU) 2017/1369) | D
REACH SVHC | über 0.1% Blei enthalten
LEISTUNG
Vorschriften | CE, TÜV-Bauart, EAC, VCCI-B, PSE, RoHS support, ErP, WEEE, REACH, UKCA
Energieeffizienzklasse (Regulation (EU) 2017/1369) | D
REACH SVHC | über 0.1% Blei enthalten