## Worksheet
DS6001C-B1
Technische Spezifikation
Typ | Monitorhalterungen mit Gasfederarm
Anzahl der Monitore | 1
Tischhalterung | Tischklemme oder Tischdurchführung
Monitorgröße | 17'' - 49''
Höhenverstellung | 272 - 567mm
Bildschirm Rotation | PIVOT 360°
Tilt | -60° - 50°
Swivel | 360°
Maximales Gewicht | 27kg / Monitor
VESA minimum | 75 x 75mm
VESA maximum | 100 x 100mm
Technische Spezifikation
Typ | Monitorhalterungen mit Gasfederarm
Anzahl der Monitore | 1
Tischhalterung | Tischklemme oder Tischdurchführung
Monitorgröße | 17'' - 49''
Höhenverstellung | 272 - 567mm
Bildschirm Rotation | PIVOT 360°
Tilt | -60° - 50°
Swivel | 360°
Maximales Gewicht | 27kg / Monitor
VESA minimum | 75 x 75mm
VESA maximum | 100 x 100mm