## Worksheet
ProLite X2377HDS-1
DISPLAY EIGENSCHAFTEN
Bilddiagonale | 23", 58.4cm
Panel-Technologie | IPS
Physikalische Auflösung | 1920 x 1080 (Full HD 1080p, 2.1 megapixel)
Bildformat | 16:9
Helligkeit | 250 cd/m²
Kontrastverhältnis | 1000:1
Erweitertes Kontrast Verhältnis | 5M:1
Reaktionszeit (GTG) | 5ms
Blickwinkel | horizontal/vertikal: 178°/178°, rechts/links: 89°/89°, nach oben/unten: 89°/89°
Farbunterstützung | 16.7mln
Horizontalfrequenz | 30 - 80kHz
Arbeitsfläche H x B | 509.2 x 286.4mm, 20 x 11.3"
Pixelabstand | 0.265mm
SCHNITTSTELLEN & ANSCHLÜSSE
Video Eingang | VGA x1 DVI x1 HDMI x1
USB HUB | x0
FEATURES
OSD Menü Sprachen | EN, DE, FR, ES, IT, PT, CN, RU, JP, CZ, NL, PL
Bedientasten | Power, Menu/ Auswahl, + /Lautstärke, - /ECO, Auto/ Exit
Einstellbare Parameter | Bild (Helligkeit, Kontrast, H-Position, V-Position, Fokus, Takt, Farbtemp., Autom. Anpassung), OSD (H-Position, V-Position, OSD-Auszeit), Anzeige (Anzeigmodus, i-style Colour, Erw. Kontrast, ECO, Schärfe, Over Drive), Audioeinstellung (Lautstärke, Stumm, Audio Fuente), Verschiedenes (Sprache, Eingabeauswahl, Start Logo, Abruf), Informationen
Lautsprecher | 2 x 1.5W
MECHANISCH
Neigungswinkel | 15° nach oben; 5° nach unten
VESA Norm | 100 x 100mm
ENTHALTENES ZUBEHÖR
Kabel | Netz
Sonstiges | Leitfaden zur Inbetriebnahme, Sicherheits-Hinweise
STROMVERWALTUNG
Netzteil | intern
Stromversorgung | AC 100 - 240V, 50/60Hz
Leistungsaufnahme | 32W typisch, 0,5W Standby, 0,5W ausgeschaltet
LEISTUNG
Vorschriften | TCO Certified, CE, VCCI-B, PSE, RoHS support, ErP, WEEE, REACH
REACH SVHC | über 0.1% Blei enthalten
LEISTUNG
Vorschriften | TCO Certified, CE, VCCI-B, PSE, RoHS support, ErP, WEEE, REACH
REACH SVHC | über 0.1% Blei enthalten