## Worksheet
ProLite TH6562MTS-1
DISPLAY EIGENSCHAFTEN
Bilddiagonale | 65", 164cm
Panel-Technologie | MVA CCFL-backlit
Physikalische Auflösung | 1920 x 1080 (Full HD 1080p, 2.1 megapixel)
Bildformat | 16:9
Erweitertes Kontrast Verhältnis | 0M:1
Reaktionszeit (GTG) | 8ms
Blickwinkel | horizontal/vertikal: 178°/178°, rechts/links: 89°/89°, nach oben/unten: 89°/89°
Farbunterstützung | 1.07B 10bit (8bit + Hi-FRC)
Horizontalfrequenz | 23 - 92kHz
Arbeitsfläche H x B | 1428.48 x 803.52mm, 56.2 x 31.6"
Pixelabstand | 0.744mm
Gehäusefarbe/art | schwarz, matt
SCHNITTSTELLEN & ANSCHLÜSSE
Analog Video Eingang | VGA x1 RCA Composite x1
Digitaler Video Eingang | DVI x1 HDMI x1
Audio Ausgang | Lautsprecher 2 x 12W
USB HUB | x0
FEATURES
Helligkeitssensor | ja
ALLGEMEIN
OSD Menü Sprachen | EN, DE, FR, ES, IT, PT, CN, RU, JP, CZ, NL, PL
Einstellbare Parameter | Bild (Bildmodus, Kontrast, Helligkeit, Farbe, Farbton, Schärfe, Hintergrundbeleuchtung, ACR, Farbtemperatur), Ton (Lautstärke, Stumm, Audioquelle, Lautsprecher), Option (Seitenverhältnis, PIP, Videoquelle, Auto Einstellungen, Taktfrequenz, Phase, H position, V Position, Lichtsensor, Aut. Erk., Touch Funktion), Einstellung (Sprache, Zieitplan, Anzeigewand, Energiesparen, Monitor ID einstellen, Bildretention, Auto Einstellungen, Weiterführend), Weiterführend (zurücksetzen, OSD Info Box)
Plug & Play | DDC2B, Mac OSX
MECHANISCH
Ausrichtung | Querformat
VESA Norm | 400 x 400mm
ENTHALTENES ZUBEHÖR
Kabel | Netz, USB
Anleitungen | Leitfaden zur Inbetriebnahme, Sicherheits-Hinweise
Fernbedienung | ja
STROMVERWALTUNG
Netzteil | intern
Stromversorgung | AC 100 - 240V, 50/60Hz
Leistungsaufnahme | 550W typisch, 0,5W Standby, 0,5W ausgeschaltet
LEISTUNG
Vorschriften | CB, CE, TÜV-Bauart, RoHS support, ErP, WEEE, REACH
REACH SVHC | über 0.1% Blei enthalten
LEISTUNG
Vorschriften | CB, CE, TÜV-Bauart, RoHS support, ErP, WEEE, REACH
REACH SVHC | über 0.1% Blei enthalten