## Worksheet
ProLite B2280WSD-B1
DISPLAY EIGENSCHAFTEN
Bilddiagonale | 22", 56cm
Panel-Technologie | TN LED, matte Oberfläche
Physikalische Auflösung | 1680 x 1050 (1.8 megapixel)
Bildformat | 16:10
Helligkeit | 250 cd/m²
Kontrastverhältnis | 1000:1
Erweitertes Kontrastverhältnis | 12M:1
Reaktionszeit (GTG) | 5ms
Blickwinkel | horizontal/vertikal: 178°/170°, rechts/links: 89°/89°, nach oben/unten: 85°/85°
Farbunterstützung | 16.7mln (sRGB: 99%; NTSC: 72%)
Horizontalfrequenz | 24 - 80kHz
Arbeitsfläche H x B | 473.7 x 296.1mm, 18.6 x 11.7"
Pixelabstand | 0.282mm
Farbe | matt
SCHNITTSTELLEN & ANSCHLÜSSE
Video Eingang | VGA x1 DVI x1
HDCP | ja
FEATURES
OSD Menü Sprachen | EN, DE, FR, ES, IT, PT, CN, RU, JP
Bedientasten | Power, Menu,+/ Lautstärke, -/ ECO, Auto
Einstellbare Parameter | Leuchtkraft (Kontrast, Helligkeit, ECO, i-Style Color, Verh. Kontrast), Bildeinrichtung (Takt, Phase, H-Position, V-Position, Aspect), Farbtemp. (Gamma, Farbtemp.), OSD-Einstellung (H-Position, V-Position, OSD-Auszeit, Sprache), Extra (Zurücksetzen, Signaleingang, Information), Lautstärke, Autom. Anpassung
Lautsprecher | 2 x 2W
Diebstahlschutz | Kensington-lock™ vorbereitet, DDC2B, Mac OSX
MECHANISCH
Verstellmöglichkeiten | Höhe, Pivot (Rotation), Swivel, Tilt
Höhenverstellbar | 130mm
Rotierbar (Pivotfunktion) | 90°
Drehwinkel | 320°; 160° links; 160° rechts
Neigungswinkel | 22° nach oben; 5° nach unten
VESA Norm | 100 x 100mm
ENTHALTENES ZUBEHÖR
Kabel | Netz, DVI, Audio
Sonstiges | Leitfaden zur Inbetriebnahme, Sicherheitshinweise
STROMVERWALTUNG
Netzteil | intern
Stromversorgung | AC 100 - 240V, 50/60Hz
Leistungsaufnahme | 21W typisch, 0.5W Standby, 0.5W ausgeschaltet
LEISTUNG
Vorschriften | CE, TÜV-GS, RoHS support, ErP, ENERGY STAR<sup>®</sup>, WEEE, REACH
Energieeffizienzklasse (Regulation (EU) 2017/1369) | E
REACH SVHC | über 0.1% Blei enthalten
ABMESSUNGEN / GEWICHT
Produktabmessungen B x H x T | 512.5 x 417.5 (547.5) x 210mm
Gewicht (ohne Verpackung) | 5.4kg
EAN code | 4948570111572