## Worksheet
ProLite B1780SD-W1
DISPLAY EIGENSCHAFTEN
Bilddiagonale | 17", 43cm
Panel-Technologie | TN LED, matte Oberfläche
Physikalische Auflösung | 1280 x 1024 (1.3 megapixel)
Bildformat | 5:4
Helligkeit | 250 cd/m²
Kontrastverhältnis | 1000:1
Erweitertes Kontrastverhältnis | 12M:1
Reaktionszeit (GTG) | 5ms
Blickwinkel | horizontal/vertikal: 170°/160°, rechts/links: 85°/85°, nach oben/unten: 80°/80°
Farbunterstützung | 16.7mln (sRGB: 99%; NTSC: 72%)
Horizontalfrequenz | 24 - 80kHz
Arbeitsfläche H x B | 337.9 x 270.3mm, 13.3 x 10.6"
Pixelabstand | 0.264mm
Farbe | matt, weiß
SCHNITTSTELLEN & ANSCHLÜSSE
Video Eingang | VGA x1 DVI x1
HDCP | ja
FEATURES
OSD Menü Sprachen | EN, DE, FR, ES, IT, PT, CN, RU, JP
Bedientasten | Power, Auswahl/ Eingabe, Nach oben/ Audio, Nach unten/ i-Style Colour, Menu
Lautsprecher | 2 x 1W
Diebstahlschutz | Kensington-lock™ vorbereitet, DDC2B, Mac OSX
MECHANISCH
Verstellmöglichkeiten | Höhe, Pivot (Rotation), Swivel, Tilt
Höhenverstellbar | 130mm
Rotierbar (Pivotfunktion) | 90°
Drehwinkel | 90°; 45° links; 45° rechts
Neigungswinkel | 22° nach oben; 3° nach unten
VESA Norm | 100 x 100mm
ENTHALTENES ZUBEHÖR
Kabel | Netz, DVI, Audio
Sonstiges | Leitfaden zur Inbetriebnahme, Sicherheitshinweise
STROMVERWALTUNG
Netzteil | intern
Stromversorgung | AC 100 - 240V, 50/60Hz
Leistungsaufnahme | 14W typisch, 0.5W Standby, 0.5W ausgeschaltet
LEISTUNG
Vorschriften | CE, TÜV-Bauart, RoHS support, ErP, WEEE, REACH
Energieeffizienzklasse (Regulation (EU) 2017/1369) | E
REACH SVHC | über 0.1% Blei enthalten
ABMESSUNGEN / GEWICHT
Produktabmessungen B x H x T | 370 x 392 (522) x 210mm
Gewicht (ohne Verpackung) | 4.4kg
EAN code | 4948570113019
ABMESSUNGEN / GEWICHT
Produktabmessungen B x H x T | 370 x 392 (522) x 210mm
Gewicht (ohne Verpackung) | 4.4kg
EAN code | 4948570113019