## Worksheet
ProLite LH6564S-B1
DISPLAY EIGENSCHAFTEN
Bilddiagonale | 65", 164cm
Panel-Technologie | AMVA3 LED, matte Oberfläche
Physikalische Auflösung | 1920 x 1080 (Full HD 1080p, 2.1 megapixel)
Bildformat | 16:9
Helligkeit | 450 cd/m²
Kontrastverhältnis | 4 000:1
Erweitertes Kontrast Verhältnis | 0M:1
Reaktionszeit (GTG) | 8ms
Blickwinkel | horizontal/vertikal: 178°/178°, rechts/links: 89°/89°, nach oben/unten: 89°/89°
Farbunterstützung | 1.07B 10bit (8bit + Hi-FRC)
Horizontalfrequenz | 30 - 83kHz
Arbeitsfläche H x B | 1428.48 x 803.52mm, 56.2 x 31.6"
Pixelabstand | 0.744mm
Gehäusefarbe/art | schwarz, matt
SCHNITTSTELLEN & ANSCHLÜSSE
Analog Video Eingang | VGA x1 RCA Composite x1
Digitaler Video Eingang | DVI x1 HDMI x1 DisplayPort x1
Audio Eingang | Mini Jack x1
Analog Video Ausgang | VGA x1
Audio Ausgang | RCA (L/R) x1 Lautsprecher 2 x 12W
USB HUB | x0
FEATURES
Max. Betriebszeit | 18/7
Gehäuseart (Frontrahmen) | Metal
Helligkeitssensor | ja
ALLGEMEIN
OSD Menü Sprachen | EN, DE, FR, ES, IT, PT, CN, RU, JP, CZ, NL, PL
Einstellbare Parameter | Bild (Bildmodus, Hintergrundbeleuchtung, Kontrast, Helligkeit, Sättigung, Phase, Schärfe, Farbtemperatur, Rauschunterdrückung, Film-modus, Zurücksetzen), Audio (Audio Modus, Höhen, Bass, Balance, Surround, Lautsprecher, Audioquelle, Zurücksetzen) Bildschrim (PAP Einstellungen, Videowand, Seitenverhältnis, Bild Einstellungen, Standbild) Sonstige Einstell. (Sprache, Zeitplan, Energiesparen, Fernsteuerung Einst., Netzwerk Einst. Monitor IS Einstellen, HDMI Control, Erweiterte Einstell., Information, Alles Zurücksetzen)
Plug & Play | DDC2B, Mac OSX
MECHANISCH
Ausrichtung | Querformat, Hochformat
VESA Norm | 400 x 400mm
ENTHALTENES ZUBEHÖR
Kabel | Netz, VGA, DVI
Anleitungen | Leitfaden zur Inbetriebnahme, Sicherheits-Hinweise
Fernbedienung | ja
STROMVERWALTUNG
Stromversorgung | DC 1002405060 V
Leistungsaufnahme | 250W typisch, 0,5W Standby, 0,5W ausgeschaltet
LEISTUNG
Vorschriften | CB, CE, TÜV-Bauart, RoHS support, ErP, WEEE, CU, REACH
Energieeffizienzklasse | B
REACH SVHC | über 0.1% Blei enthalten
ABMESSUNGEN / GEWICHT
Produktabmessungen B x H x T | 1511.5 x 881.5 x 90.5mm
Gewicht (ohne Verpackung) | 47.7kg