## Worksheet
ProLite XB3070WQS-B1
DISPLAY EIGENSCHAFTEN
Bilddiagonale | 30", 75.6cm
Panel-Technologie | AH-IPS LED, matte Oberfläche
Physikalische Auflösung | 2560 x 1600 (4.1 megapixel WQS)
Bildformat | 16:10
Helligkeit | 350 cd/m²
Kontrastverhältnis | 1 000:1
Erweitertes Kontrastverhältnis | 5M:1
Reaktionszeit (GTG) | 5ms
Blickwinkel | horizontal/vertikal: 178°/178°, rechts/links: 89°/89°, nach oben/unten: 89°/89°
Farbunterstützung | 16.7mln (AdobeRGB: 109%, sRGB: 146%, 104% (NTSC))
Horizontalfrequenz | 24 - 80kHz
Arbeitsfläche H x B | 641.3 x 400.8mm, 25.2 x 15.8"
Pixelabstand | 0.251mm
Farbe | matt
SCHNITTSTELLEN & ANSCHLÜSSE
Video Eingang | VGA x1 DVI x1 HDMI x1 DisplayPort x1
HDCP | ja
Kopfhöreranschluss | ja
FEATURES
Blaulicht Reduktion | ja
Flicker-Free LED | ja
OSD Menü Sprachen | EN, DE, FR, CN, RU, JP, NL, PL
Bedientasten | Power, Lautstärke +, Lautstärke -, Eingabequelle/ Auswahl/ Blauton Reduzierung, Heraufscrollen/ Farbeinstellungen, Nach unten scrollen/ i-Style Colour, Menu
Einstellbare Parameter | Bildeinstellung (Helligkeit, Kontrast, ACR, ECO Modus, OD), Eingabequelle, Audio (Lautstärke, Stummschaltung, Audio Eingang), Farbeinstellungen, Informationen, Manuelle Bildanpassung (H./V. Position, Takt, Phase, Schärfe, Video Modus Anpassungen, Blauton Reduzierung), Menu Einstellung (OSD Menu Einstellungen, Sprache, Start Logo, LED, Autom. Bild Anpassung, Zurücksetzen)
Lautsprecher | 2 x 3W
Diebstahlschutz | Kensington-lock™ vorbereitet, DDC2B, Mac OSX
MECHANISCH
Verstellmöglichkeiten | Höhe, Swivel, Tilt
Höhenverstellbar | 107mm
Drehwinkel | 90°; 45° links; 45° rechts
Neigungswinkel | 17° nach oben; 0° nach unten
VESA Norm | 100 x 100mm
ENTHALTENES ZUBEHÖR
Kabel | Netz, DVI, Audio, mDP - DP, DP
Sonstiges | Leitfaden zur Inbetriebnahme, Sicherheitshinweise
STROMVERWALTUNG
Netzteil | intern
Stromversorgung | AC 100 - 240V, 50/60Hz
Leistungsaufnahme | 73W typisch, 0.5W Standby, 0.5W ausgeschaltet
LEISTUNG
Vorschriften | CE, TÜV-GS, VCCI-B, PSE, RoHS support, ErP, WEEE, CU, REACH
Energieeffizienzklasse | C
REACH SVHC | über 0.1% Blei enthalten
ABMESSUNGEN / GEWICHT
Produktabmessungen B x H x T | 692.5 x 477 (584) x 230mm
Gewicht (ohne Verpackung) | 7.4kg
EAN code | 4948570113286