## Worksheet
ProLite B2483HSU-B1DP
DISPLAY EIGENSCHAFTEN
Bilddiagonale | 24", 61cm
Panel-Technologie | TN LED, matte Oberfläche
Physikalische Auflösung | 1920 x 1080 (2.1 megapixel Full HD)
Bildformat | 16:9
Helligkeit | 250 cd/m²
Kontrastverhältnis | 1000:1
Erweitertes Kontrast Verhältnis | 12M:1
Reaktionszeit (GTG) | 1ms
Blickwinkel | horizontal/vertikal: 170°/160°, rechts/links: 85°/85°, nach oben/unten: 80°/80°
Blickwinkel CR>5 | horizontal/vertikal: 178°/170°, rechts/links: 89°/89°, nach oben/unten: 85°/85°
Farbunterstützung | 16.7mln (sRGB: 99%; NTSC: 72%)
Horizontalfrequenz | 30 - 80kHz
Arbeitsfläche H x B | 531.4 x 298.9mm, 20.9 x 11.8"
Pixelabstand | 0.277mm
Farbe | matt
SCHNITTSTELLEN & ANSCHLÜSSE
Video Eingang | VGA x1 DVI x1 DisplayPort x1
USB HUB | x2 (v.2.0)
HDCP | ja
FEATURES
Blaulicht Reduktion | ja
Flicker Free LED | ja
OSD Menü Sprachen | EN, DE, FR, ES, IT, CN, RU, JP, CZ, NL, PL
Bedientasten | Power, Menu,+/ Lautstärke, -/ ECO, Exit, Auto
Einstellbare Parameter | Autom. Anpassung, Leuchtkraft (Helligkeit, Kontrast), Geometrie (H-Position, V-Position, Takt, Phase), Farbe, OSD (H-Position, V-Position, OSD-Auszeit), Sprache, Abruf, Verschiedenes (Schärfe, DDC/CI, Informationen, ACR, Anzeigemodus, OD, Start Logo), Eingabeauswahl, Audio (Lautstärke, Stumm, DP Audio)
Lautsprecher | 2 x 1W
Diebstahlschutz | Kensington-lock™ vorbereitet, DDC/CI, DDC2B, Mac OSX
MECHANISCH
Verstellmöglichkeiten | Höhe, Pivot (Rotation), Swivel, Tilt
Höhenverstellbar | 130mm
Rotierbar (Pivotfunktion) | 90°
Drehwinkel | 90°; 45° links; 45° rechts
Neigungswinkel | 22° nach oben; 5° nach unten
VESA Norm | 100 x 100mm
ENTHALTENES ZUBEHÖR
Kabel | Netz, DVI, USB, Audio, DP
Sonstiges | Leitfaden zur Inbetriebnahme, Sicherheits-Hinweise
STROMVERWALTUNG
Netzteil | intern
Stromversorgung | AC 100 - 240V, 50/60Hz
Leistungsaufnahme | 23W typisch, 0.5W Standby, 0.5W ausgeschaltet
LEISTUNG
Vorschriften | TCO Certified, CE, TÜV-GS, EAC, VCCI-B, RoHS support, ErP, WEEE, REACH
REACH SVHC | über 0.1% Blei enthalten
ABMESSUNGEN / GEWICHT
Produktabmessungen B x H x T | 565.5 x 378 (508) x 210mm
Verpackungsabmessungen B x H x T | 693 x 420 x 190mm
Gewicht (ohne Verpackung) | 5.2kg
EAN code | 4948570113873