## Worksheet
ProLite XUB2390HS-B1
DISPLAY EIGENSCHAFTEN
Design | dreiseitig rahmenloses Design
Bilddiagonale | 23", 58.4cm
Panel-Technologie | AH-IPS LED, matte Oberfläche
Physikalische Auflösung | 1920 x 1080 (2.1 megapixel Full HD)
Bildformat | 16:9
Helligkeit | 250 cd/m²
Kontrastverhältnis | 1000:1
Erweitertes Kontrast Verhältnis | 5M:1
Reaktionszeit (GTG) | 4ms
Blickwinkel | horizontal/vertikal: 178°/178°, rechts/links: 89°/89°, nach oben/unten: 89°/89°
Farbunterstützung | 16.7mln (sRGB: 99%; NTSC: 72%)
Horizontalfrequenz | 24 - 80kHz
Arbeitsfläche H x B | 509.2 x 286.4mm, 20 x 11.3"
Pixelabstand | 0.265mm
Farbe | matt, schwarz
SCHNITTSTELLEN & ANSCHLÜSSE
Video Eingang | VGA x1 DVI x1 HDMI x1
HDCP | ja
FEATURES
Blaulicht Reduktion | ja
OSD Menü Sprachen | EN, DE, FR, ES, IT, PT, CN, RU, JP
Bedientasten | Power, Menu, + /Lautstärke, - /ECO, Auto
Einstellbare Parameter | Leuchtkraft (Kontrast, Helligkeit, ECO, i-style Colour, ACR), Bildeinrichtung (Takt, Fokus, H-Position, V-Position, Aspect), Farbe (Gamma, Farbtemp., sRGB), OSD-Einstellungen (H-Position, V-Position, OSD-Auszeit, Sprache), Extra (Zurücksetzen, Signal Select, HDMI Audio, OD, Informationen), Volumen, Autom. Anpassung
Lautsprecher | 2 x 2W
Diebstahlschutz | Kensington-lock™ vorbereitet, DDC/CI, DDC2B, Mac OSX
MECHANISCH
Verstellmöglichkeiten | Höhe, Pivot (Rotation), Swivel
Höhenverstellbar | 130mm
Rotierbar (Pivotfunktion) | 90°
Drehwinkel | 90°; 45° links; 45° rechts
Neigungswinkel | 20° nach oben; 4° nach unten
VESA Norm | 100 x 100mm
ENTHALTENES ZUBEHÖR
Kabel | Netz, DVI, Audio
Sonstiges | Leitfaden zur Inbetriebnahme, Sicherheits-Hinweise
STROMVERWALTUNG
Netzteil | intern
Stromversorgung | AC 100 - 240V, 50/60Hz
Leistungsaufnahme | 22.1W typisch, 0.43W Standby, 0.27W ausgeschaltet
LEISTUNG
Vorschriften | CE, TÜV-Bauart, EAC, VCCI-B, RoHS support, ErP, WEEE, REACH
Energieeffizienzklasse (Regulation (EU) 2017/1369) | E
Energieeffizienzklasse | A
REACH SVHC | über 0.1% Blei enthalten
ABMESSUNGEN / GEWICHT
Produktabmessungen B x H x T | 532.5 x 377.5 (507.5) x 210mm
Gewicht (ohne Verpackung) | 5.3kg
EAN code | 4948570113057
ABMESSUNGEN / GEWICHT
Produktabmessungen B x H x T | 532.5 x 377.5 (507.5) x 210mm
Gewicht (ohne Verpackung) | 5.3kg
EAN code | 4948570113057