## Worksheet
ProLite LE4340S-B1
DISPLAY EIGENSCHAFTEN
Bilddiagonale | 43", 108cm
Panel-Technologie | VA, Haze 2%
Physikalische Auflösung | 1920 x 1080 (2.1 megapixel Full HD)
Bildformat | 16:9
Helligkeit | 350 cd/m²
Kontrastverhältnis | 3 000:1
Reaktionszeit (GTG) | 8ms
Blickwinkel | horizontal/vertikal: 178°/178°, rechts/links: 89°/89°, nach oben/unten: 89°/89°
Farbunterstützung | 16.7mln
Horizontalfrequenz | 30 - 83kHz
Arbeitsfläche H x B | 940.9 x 529.25mm, 37 x 20.8"
Rahmenbreite (Seiten, oben, unten) | 12mm, 12mm, 15mm
Pixelabstand | 0.49mm
Gehäusefarbe/art | schwarz, glänzend
SCHNITTSTELLEN & ANSCHLÜSSE
Analog Video Eingang | VGA x1 Component Video x1 (RGB Y(CVBS)/Pb/Pr) RCA Composite x2
Digitaler Video Eingang | DVI x1 HDMI x1
Audio Eingang | RCA (L/R) x1 Mini Jack x1
Monitorsteuerungseingang | RS-232c x1 RJ45 (LAN) x1 IR x1
Audio Ausgang | RCA (L/R) x1 Lautsprecher 2 x 10W
Monitorsteuerung Ausgang | RS-232c x1 IR Loop Through x1
HDCP | ja
USB-Ports | x1 (v.2.0 media playback)
FEATURES
Max. Betriebszeit | 12/7
Media Playback | ja
Gehäuseart (Frontrahmen) | Kunststoff
ALLGEMEIN
OSD Menü Sprachen | EN, DE, FR, ES, IT, RU, JP, CZ, NL, PL
Bedientasten | Power, Mute, Input, +, -, Up, Down, Menu
Einstellbare Parameter | Bild (Bildmodus, Zurücksetzen, Hintergrundlicht, Kontrast, Helligkeit, Farbtemperatur, Farbe, Schärfe, Bildformat, Erweiterte Einstellungen), Audio (Audio Modus, Zurücksetzen, Höhen, Bass, Audioausgang, Erweiterte Einstellungen), Generelle Einstellungen (Sprache, Monitor ID einstellen, Energiesparen, Automatische Eingangssuche, Uhrzeit, Zeitplan, Sleep Timer, Autom. Abschalten, Autom. Anpassung, Pixel Shift, Fernsteuerung Einst., Opening Logo, Werkseinstellungen) Netzwerk Einstellungen (Netzwerkeinst. Anzeigen, Netzwerkeinst. ändern, IP Konfiguration, Digital Media Renderer, Wake on LAN, Netzwerkname)
Plug & Play | DDC2B, Mac OSX
MECHANISCH
Ausrichtung | Querformat
Lüfterloses Design | ja
VESA Norm | 400 x 400mm
Betriebstemperaturbereich (-°/+°) | -0°C - 40°C
Temperaturbereich bei Lagerung | - 20°C - 60°C
ENTHALTENES ZUBEHÖR
Kabel | Netz, VGA, DVI, RS-232c
Anleitungen | Leitfaden zur Inbetriebnahme, Sicherheits-Hinweise
Fernbedienung | ja
STROMVERWALTUNG
Netzteil | intern
Stromversorgung | AC 100 - 240V, 50/60Hz
Leistungsaufnahme | 73W typisch, 0.5W Standby, 0.5W ausgeschaltet
LEISTUNG
Vorschriften | CE, TÜV-Bauart, EAC, RoHS support, ErP, WEEE, REACH
Energieeffizienzklasse (Regulation (EU) 2017/1369) | G
Energieeffizienzklasse | B
REACH SVHC | über 0.1% Blei enthalten
ABMESSUNGEN / GEWICHT
Produktabmessungen B x H x T | 968 x 559.5 x 61mm
Verpackungsabmessungen B x H x T | 1070 x 696 x 159mm
Gewicht (ohne Verpackung) | 8.7kg
Gewicht (inkl. Verpackung) | 10.75kg
EAN code | 4948570114184
ABMESSUNGEN / GEWICHT
Produktabmessungen B x H x T | 968 x 559.5 x 61mm
Verpackungsabmessungen B x H x T | 1070 x 696 x 159mm
Gewicht (ohne Verpackung) | 8.7kg
Gewicht (inkl. Verpackung) | 10.75kg
EAN code | 4948570114184