## Worksheet
ProLite LE4840S-B1
DISPLAY EIGENSCHAFTEN
Bilddiagonale | 48", 121cm
Panel-Technologie | SVA LED, matte Oberfläche
Physikalische Auflösung | 1920 x 1080 (2.1 megapixel Full HD)
Bildformat | 16:9
Helligkeit | 350 cd/m²
Kontrastverhältnis | 4 000:1
Reaktionszeit (GTG) | 8ms
Blickwinkel | horizontal/vertikal: 178°/178°, rechts/links: 89°/89°, nach oben/unten: 89°/89°
Farbunterstützung | 1.07B 10bit
Horizontalfrequenz | 30 - 83kHz
Arbeitsfläche H x B | 1054.08 x 592.92mm, 41.5 x 23.3"
Pixelabstand | 0.549mm
Gehäusefarbe/art | schwarz, matt
SCHNITTSTELLEN & ANSCHLÜSSE
Analog Video Eingang | VGA x1 Component Video x1 (RGB Y(CVBS)/Pb/Pr)
Digitaler Video Eingang | DVI x1 HDMI x1
Audio Eingang | RCA (L/R) x1 Mini Jack x1
Monitorsteuerungseingang | RS-232c x1 RJ45 (LAN) x1 IR x1
Audio Ausgang | RCA (L/R) x1 Lautsprecher 2 x 10W
Monitorsteuerung Ausgang | RS-232c x1 IR Loop Through x1
HDCP | ja
USB-Ports | x1 (v.2.0)
FEATURES
Max. Betriebszeit | 12/7
Media Playback | ja
ALLGEMEIN
OSD Menü Sprachen | EN, DE, FR, ES, IT, RU, CZ, NL, PL
Einstellbare Parameter | Bild (Bildmodus, Zurücksetzen, Hintergrundlicht, Kontrast, Helligkeit, Farbtemperatur, Farbe, Schärfe, Bildformat, Erweiterte Einstellungen), Audio (Audio Modus, Zurücksetzen, Höhen, Bass, Audioausgang, Erweiterte Einstellungen), Generelle Einstellungen (Sprache, Monitor ID einstellen, Energiesparen, Automatische Eingangssuche, Uhrzeit, Zeitplan, Sleep Timer, Autom. Abschalten, Autom. Anpassung, Pixel Shift, Fernsteuerung Einst., Opening Logo, Werkseinstellungen) Netzwerk Einstellungen (Netzwerkeinst. Anzeigen, Netzwerkeinst. ändern, IP Konfiguration, Digital Media Renderer, Wake on LAN, Netzwerkname)
Plug & Play | DDC2B, Mac OSX
MECHANISCH
Ausrichtung | Querformat
Lüfterloses Design | ja
VESA Norm | 200 x 200mm, 400 x 400mm
ENTHALTENES ZUBEHÖR
Kabel | Netz, VGA, DVI, RS-232c
Anleitungen | Leitfaden zur Inbetriebnahme, Sicherheits-Hinweise
Fernbedienung | ja
STROMVERWALTUNG
Netzteil | intern
Stromversorgung | AC 100 - 240V, 50/60Hz
Leistungsaufnahme | 89W typisch, 0.5W Standby, 0.5W ausgeschaltet
LEISTUNG
Vorschriften | CB, CE, TÜV-Bauart, RoHS support, ErP, WEEE, CU, REACH
Energieeffizienzklasse | B
REACH SVHC | über 0.1% Blei enthalten
ABMESSUNGEN / GEWICHT
Produktabmessungen B x H x T | 1082 x 623.5 x 61mm
Gewicht (ohne Verpackung) | 11.5kg
EAN code | 4948570114191